## Rekapitulace stavby
2012 |  | List obsahuje: |  |  |  |  | 1) Souhrnný list stavby |  |  |  | 2) Rekapitulace objektů | [16 empty] | 2.0 | ZAMOK |  |  |  |  | False | False
| optimalizováno pro tisk sestav ve formátu A4 - na výšku | [17 empty] | >> skryté sloupce << | [13 empty] | 0,01 | 21
[33 empty] | 0,01 | 15
| SOUHRNNÝ LIST STAVBY | [18 empty] | v --- níže se nacházejí doplnkové a pomocné údaje k sestavám --- v | [11 empty] | Návod na vyplnění | 0,001
|  | Kód: |  |  |  |  | 150201707BCD | [24 empty] | Měnit lze pouze buňky se žlutým podbarvením! 1) na prvním listu Rekapitulace stavby vyplňte v sestavě a) Souhrnný list - údaje o Zhotoviteli (přenesou se do ostatních sestav i v jiných listech) b) Rekapitulace objektů - potřebné Ostatní náklady 2) na vybraných listech vyplňte v sestavě a) Krycí list - údaje o Zhotoviteli, pokud se liší od údajů o Zhotoviteli na Souhrnném listu (údaje se přenesou do ostatních sestav v daném listu) b) Rekapitulace rozpočtu - potřebné Ostatní náklady c) Celkové náklady za stavbu - ceny u položek - množství, pokud má žluté podbarvení - a v případe potřeby poznámku (ta je v skrytém sloupci) | 0,01
|  | Stavba: |  |  |  |  | Dobruška - objekt výuky | [25 empty] | 0,01
|  | JKSO: | [13 empty] | CC-CZ: | [16 empty] | 0,01
|  | Místo: |  |  |  |  | Dobruška | [8 empty] | Datum: |  | 5. 3. 2018 | [14 empty] | 0,01
0,01
|  | Objednatel: | [13 empty] | IČ: |  | 71340726 | [14 empty] | 0,01
|  |  | SŠ - Podorlické vzdělávací centrum Dobruška | [12 empty] | DIČ: | [16 empty] | 0,01
0,01
|  | Zhotovitel: | [13 empty] | IČ: |  | Vyplň údaj | [14 empty] | 0,01
|  |  | Vyplň údaj | [12 empty] | DIČ: |  | Vyplň údaj | [14 empty] | 0,01
False
|  | Projektant: | [13 empty] | IČ: |  | 64255727 | [14 empty] | False
|  |  | ApA Architektonicko-projekt.ateliér Vamberk s.r.o. | [12 empty] | DIČ: |  | CZ64255727 | [14 empty] | True
1
|  | Zpracovatel: | [13 empty] | IČ: |  | 64255727 | [14 empty] | 0,1
|  |  | ApA Architektonicko-projekt.ateliér Vamberk s.r.o. | [12 empty] | DIČ: |  | CZ64255727
Poznámka:
Soupis prací je sestaven s využitím Cenové soustavy ÚRS. Položky, které pochází z této cenové soustavy, jsou ve sloupci 'Cenová soustava' označeny popisem 'CS ÚRS' a úrovní příslušného kalendářního pololetí. Veškeré další informace vymezující popis a podmínky použití těchto položek z Cenové soustavy, které nejsou uvedeny přímo v soupisu prací, jsou neomezeně dálkově k dispozici na www.cs-urs.cz, sekce Cenové a technické podmínky.
|  | Náklady z rozpočtů | [13 empty] | 0
|  | Ostatní náklady ze souhrnného listu | [13 empty] | 0
|  | Cena bez DPH | [13 empty] | 0
|  | DPH |  | základní |  |  |  | 21% |  | ze | 0 |  |  |  |  | 0
|  |  |  | snížená |  |  |  | 15% |  | ze | 0 |  |  |  |  | 0
|  |  |  | zákl. přenesená |  |  |  | 21% |  | ze | 0 |  |  |  |  | 0
|  |  |  | sníž. přenesená |  |  |  | 15% |  | ze | 0 |  |  |  |  | 0
|  |  |  | nulová |  |  |  | 0% |  | ze | 0 |  |  |  |  | 0
|  | Cena s DPH | [7 empty] | v |  | CZK |  |  |  | 0
|  | Projektant | [10 empty] | Zpracovatel
|  | Datum a podpis: | [6 empty] | Razítko |  |  |  | Datum a podpis: |  |  |  | Razítko
|  | Objednavatel | [10 empty] | Zhotovitel
|  | Datum a podpis: | [6 empty] | Razítko |  |  |  | Datum a podpis: |  |  |  | Razítko
REKAPITULACE OBJEKTŮ STAVBY
| Kód: | [6 empty] | 150201707BCD
| Stavba: | [6 empty] | Dobruška - objekt výuky
| Místo: | [6 empty] | Dobruška | [6 empty] | Datum: |  | 5. 3. 2018
| Objednatel: | [6 empty] | SŠ - Podorlické vzdělávací centrum Dobruška | [6 empty] | Projektant: |  | ApA Architektonicko-projekt.ateliér Vamberk s.r.o. |  |  | Informatívní údaje z listů zakázek
| Zhotovitel: | [13 empty] | Zpracovatel: |  | ApA Architektonicko-projekt.ateliér Vamberk s.r.o.
| Kód |  |  |  | Objekt | [8 empty] | Cena bez DPH [CZK] |  |  |  | Cena s DPH [CZK] |  | z toho Ostat. náklady [CZK] | DPH [CZK] | Normohodiny [h] | DPH základní [CZK] | DPH snížená [CZK] | DPH základní přenesená [CZK] | DPH snížená přenesená [CZK] | Základna DPH základní | Základna DPH snížená | Základna DPH zákl. přenesená | Základna DPH sníž. přenesená | Základna DPH nulová
| 1) Náklady z rozpočtů | [12 empty] | 0 |  |  |  | 0 |  | 0 | 0 | 0 | 0 | 0 | 0 | 0 | 0 | 0 | 0 | 0 | 0 |  | D | 0 | ###NOIMPORT### | IMPORT | {f0ab3cf0-3b7e-47c3-940a-01dc0b0f6a1f} | {00000000-0000-0000-0000-000000000000}
|  | OD |  |  |  | Odstranění stavby | [7 empty] | 0 |  |  |  | 0 |  | 0 | 0 | 0 | 0 | 0 | 0 | 0 | 0 | 0 | 0 | 0 | 0 |  | D | 1 | ###NOIMPORT### | IMPORT | {45c5d703-1a47-46dd-a25c-5ca29e81e1b3} | {f0ab3cf0-3b7e-47c3-940a-01dc0b0f6a1f}
/ |  |  | OD |  |  |  | Odstranění stavby | [6 empty] | 0 |  |  |  | 0 |  | 0 | 0 | 0 | 0 | 0 | 0 | 0 | 0 | 0 | 0 | 0 | 0 |  |  | 2 |  | IMPORT | {110015f3-d605-4374-a3d0-223378ad496b} | {45c5d703-1a47-46dd-a25c-5ca29e81e1b3}
|  | SO 01 |  |  |  | Objekt výuky | [7 empty] | 0 |  |  |  | 0 |  | 0 | 0 | 0 | 0 | 0 | 0 | 0 | 0 | 0 | 0 | 0 | 0 |  | D | 1 | ###NOIMPORT### | IMPORT | {ad473d1d-a0ee-4a15-ac67-f679bf255941} | {f0ab3cf0-3b7e-47c3-940a-01dc0b0f6a1f}
|  |  | 001 |  |  |  | Stavební část | [6 empty] | 0 |  |  |  | 0 |  | 0 | 0 | 0 | 0 | 0 | 0 | 0 | 0 | 0 | 0 | 0 | 0 |  | D | 2 |  | IMPORT | {9b55480b-020e-42a6-a95f-77b1c559e1ba} | {ad473d1d-a0ee-4a15-ac67-f679bf255941}
/ |  |  |  | 001 |  |  |  | Stavební část | [5 empty] | 0 |  |  |  | 0 |  | 0 | 0 | 0 | 0 | 0 | 0 | 0 | 0 | 0 | 0 | 0 | 0 |  |  | 3 | ###NOINSERT### | IMPORT | {9b55480b-020e-42a6-a95f-77b1c559e1ba} | {ad473d1d-a0ee-4a15-ac67-f679bf255941}
/ |  |  |  | 001A |  |  |  | Pilotové založení objektu | [5 empty] | 0 |  |  |  | 0 |  | 0 | 0 | 0 | 0 | 0 | 0 | 0 | 0 | 0 | 0 | 0 | 0 |  |  | 3 |  | IMPORT | {f7ef9505-305a-414d-8be2-cff62f2dabc2} | {9b55480b-020e-42a6-a95f-77b1c559e1ba}
/ |  |  | 002 |  |  |  | Vzduchotechnika | [6 empty] | 0 |  |  |  | 0 |  | 0 | 0 | 0 | 0 | 0 | 0 | 0 | 0 | 0 | 0 | 0 | 0 |  |  | 2 |  | IMPORT | {0ba1bf6a-0b63-4fa1-b355-024958a2e55a} | {ad473d1d-a0ee-4a15-ac67-f679bf255941}
/ |  |  | 003 |  |  |  | Zařízení pro vytápění staveb | [6 empty] | 0 |  |  |  | 0 |  | 0 | 0 | 0 | 0 | 0 | 0 | 0 | 0 | 0 | 0 | 0 | 0 |  |  | 2 |  | IMPORT | {f093b1aa-76c3-4de8-b821-069f4360d3e6} | {ad473d1d-a0ee-4a15-ac67-f679bf255941}
/ |  |  | 004 |  |  |  | Areálový plynovod | [6 empty] | 0 |  |  |  | 0 |  | 0 | 0 | 0 | 0 | 0 | 0 | 0 | 0 | 0 | 0 | 0 | 0 |  |  | 2 |  | IMPORT | {b21d0719-2929-4cb0-a5b6-226216b7660a} | {ad473d1d-a0ee-4a15-ac67-f679bf255941}
/ |  |  | 005 |  |  |  | Kabelová přípojka NN | [6 empty] | 0 |  |  |  | 0 |  | 0 | 0 | 0 | 0 | 0 | 0 | 0 | 0 | 0 | 0 | 0 | 0 |  |  | 2 |  | IMPORT | {23008478-c72d-4f16-811c-80b5a7c6cd90} | {ad473d1d-a0ee-4a15-ac67-f679bf255941}
/ |  |  | 006 |  |  |  | Elektroinstalace - silnoproud | [6 empty] | 0 |  |  |  | 0 |  | 0 | 0 | 0 | 0 | 0 | 0 | 0 | 0 | 0 | 0 | 0 | 0 |  |  | 2 |  | IMPORT | {75dd55ed-b262-4541-b3fe-26a63a73a6f9} | {ad473d1d-a0ee-4a15-ac67-f679bf255941}
/ |  |  | 007 |  |  |  | Elektroinstalace - slaboproud | [6 empty] | 0 |  |  |  | 0 |  | 0 | 0 | 0 | 0 | 0 | 0 | 0 | 0 | 0 | 0 | 0 | 0 |  |  | 2 |  | IMPORT | {e3a71f18-8fd3-458b-90cd-3b228fa80fe6} | {ad473d1d-a0ee-4a15-ac67-f679bf255941}
/ |  |  | 008 |  |  |  | Ochrana před bleskem | [6 empty] | 0 |  |  |  | 0 |  | 0 | 0 | 0 | 0 | 0 | 0 | 0 | 0 | 0 | 0 | 0 | 0 |  |  | 2 |  | IMPORT | {5c2f2590-8d2a-4916-8064-f1cf4c6439d2} | {ad473d1d-a0ee-4a15-ac67-f679bf255941}
/ |  |  | 009 |  |  |  | Zdravotně technické instalace | [6 empty] | 0 |  |  |  | 0 |  | 0 | 0 | 0 | 0 | 0 | 0 | 0 | 0 | 0 | 0 | 0 | 0 |  |  | 2 |  | IMPORT | {0a9e5b3f-e624-4f12-8acb-2e6a0eb9cf0f} | {ad473d1d-a0ee-4a15-ac67-f679bf255941}
/ |  |  | 010 |  |  |  | Splašková kanalizační přípojka | [6 empty] | 0 |  |  |  | 0 |  | 0 | 0 | 0 | 0 | 0 | 0 | 0 | 0 | 0 | 0 | 0 | 0 |  |  | 2 |  | IMPORT | {14e176ea-f9af-446a-ac8b-3381c02085d8} | {ad473d1d-a0ee-4a15-ac67-f679bf255941}
/ |  |  | 011 |  |  |  | Přípojka vody | [6 empty] | 0 |  |  |  | 0 |  | 0 | 0 | 0 | 0 | 0 | 0 | 0 | 0 | 0 | 0 | 0 | 0 |  |  | 2 |  | IMPORT | {e70379c6-26ed-40a2-9e74-81ac889e0859} | {ad473d1d-a0ee-4a15-ac67-f679bf255941}
/ |  |  | 012 |  |  |  | Sadové úpravy, zeleň | [6 empty] | 0 |  |  |  | 0 |  | 0 | 0 | 0 | 0 | 0 | 0 | 0 | 0 | 0 | 0 | 0 | 0 |  |  | 2 |  | IMPORT | {f11add18-f6be-4077-ad52-d29dd5d2ba4a} | {ad473d1d-a0ee-4a15-ac67-f679bf255941}
|  | SO 02 |  |  |  | Dešťová kanalizační přípojka | [7 empty] | 0 |  |  |  | 0 |  | 0 | 0 | 0 | 0 | 0 | 0 | 0 | 0 | 0 | 0 | 0 | 0 |  | D | 1 | ###NOIMPORT### | IMPORT | {20b3d2f8-ea48-4150-acfc-1a341d5f16eb} | {f0ab3cf0-3b7e-47c3-940a-01dc0b0f6a1f}
/ |  |  | 001 |  |  |  | Dešťová kanalizační přípojka | [6 empty] | 0 |  |  |  | 0 |  | 0 | 0 | 0 | 0 | 0 | 0 | 0 | 0 | 0 | 0 | 0 | 0 |  |  | 2 |  | IMPORT | {eb97608a-b28c-4e77-9f9e-10b333ef277d} | {20b3d2f8-ea48-4150-acfc-1a341d5f16eb}
|  | SO 03 |  |  |  | Zpevněná plocha, komunikace | [7 empty] | 0 |  |  |  | 0 |  | 0 | 0 | 0 | 0 | 0 | 0 | 0 | 0 | 0 | 0 | 0 | 0 |  | D | 1 | ###NOIMPORT### | IMPORT | {c74c876c-f56e-4b91-85e6-82ea56fa8ad0} | {f0ab3cf0-3b7e-47c3-940a-01dc0b0f6a1f}
/ |  |  | 001 |  |  |  | Zpevněná plocha, komunikace | [6 empty] | 0 |  |  |  | 0 |  | 0 | 0 | 0 | 0 | 0 | 0 | 0 | 0 | 0 | 0 | 0 | 0 |  |  | 2 |  | IMPORT | {c6cd7771-a456-4c20-9053-0dde180b4429} | {c74c876c-f56e-4b91-85e6-82ea56fa8ad0}
|  | NN |  |  |  | Neuznatelné náklady | [7 empty] | 0 |  |  |  | 0 |  | 0 | 0 | 0 | 0 | 0 | 0 | 0 | 0 | 0 | 0 | 0 | 0 |  | D | 1 | ###NOIMPORT### | IMPORT | {f388c623-e2d8-4c13-8922-585c7e166684} | {f0ab3cf0-3b7e-47c3-940a-01dc0b0f6a1f}
|  |  | SO 01 |  |  |  | Objekt výuky | [6 empty] | 0 |  |  |  | 0 |  | 0 | 0 | 0 | 0 | 0 | 0 | 0 | 0 | 0 | 0 | 0 | 0 |  | D | 2 | ###NOIMPORT### | IMPORT | {23ff5be0-04c1-4ace-84d3-f3ed6f24967f} | {f388c623-e2d8-4c13-8922-585c7e166684}
/ |  |  |  | 001 |  |  |  | Stavební část | [5 empty] | 0 |  |  |  | 0 |  | 0 | 0 | 0 | 0 | 0 | 0 | 0 | 0 | 0 | 0 | 0 | 0 |  |  | 3 |  | IMPORT | {b68f9baf-f522-4dd1-abe5-ddf69ad11768} | {23ff5be0-04c1-4ace-84d3-f3ed6f24967f}
/ |  |  |  | 002 |  |  |  | Vzduchotechnika | [5 empty] | 0 |  |  |  | 0 |  | 0 | 0 | 0 | 0 | 0 | 0 | 0 | 0 | 0 | 0 | 0 | 0 |  |  | 3 |  | IMPORT | {a0affc8a-4588-4b18-9958-7f36b2500a06} | {23ff5be0-04c1-4ace-84d3-f3ed6f24967f}
/ |  |  |  | 003 |  |  |  | Zařízení pro vytápění staveb | [5 empty] | 0 |  |  |  | 0 |  | 0 | 0 | 0 | 0 | 0 | 0 | 0 | 0 | 0 | 0 | 0 | 0 |  |  | 3 |  | IMPORT | {42e5501c-b672-454d-bde3-437abe310cf6} | {23ff5be0-04c1-4ace-84d3-f3ed6f24967f}
/ |  |  |  | 004 |  |  |  | Elektroinstalace - silnoproud | [5 empty] | 0 |  |  |  | 0 |  | 0 | 0 | 0 | 0 | 0 | 0 | 0 | 0 | 0 | 0 | 0 | 0 |  |  | 3 |  | IMPORT | {85a78c49-f610-4792-85fe-1c62c07d9e6f} | {23ff5be0-04c1-4ace-84d3-f3ed6f24967f}
/ |  |  |  | 005 |  |  |  | Zdravotně technické instalace | [5 empty] | 0 |  |  |  | 0 |  | 0 | 0 | 0 | 0 | 0 | 0 | 0 | 0 | 0 | 0 | 0 | 0 |  |  | 3 |  | IMPORT | {813b5052-e89d-41d2-839a-649cdbd8ad36} | {23ff5be0-04c1-4ace-84d3-f3ed6f24967f}
|  | SO 04 |  |  |  | Přeložka stávající jednotné kanalizace | [7 empty] | 0 |  |  |  | 0 |  | 0 | 0 | 0 | 0 | 0 | 0 | 0 | 0 | 0 | 0 | 0 | 0 |  | D | 1 | ###NOIMPORT### | IMPORT | {4b533d19-c33b-4f91-bdde-8a084ffcbd7b} | {f0ab3cf0-3b7e-47c3-940a-01dc0b0f6a1f}
/ |  |  | 01 |  |  |  | Přeložka sávající jenotné kanalizace | [6 empty] | 0 |  |  |  | 0 |  | 0 | 0 | 0 | 0 | 0 | 0 | 0 | 0 | 0 | 0 | 0 | 0 |  |  | 2 |  | IMPORT | {7862bed4-e086-4186-8c50-7f9c1ec5df5f} | {4b533d19-c33b-4f91-bdde-8a084ffcbd7b}
|  | VRN |  |  |  | Vedlejší rozpočtové náklady | [7 empty] | 0 |  |  |  | 0 |  | 0 | 0 | 0 | 0 | 0 | 0 | 0 | 0 | 0 | 0 | 0 | 0 |  | D | 1 | ###NOIMPORT### | IMPORT | {2fe66774-b3bd-4994-9ef7-f38aef2e650d} | {f0ab3cf0-3b7e-47c3-940a-01dc0b0f6a1f}
/ |  |  | 001 |  |  |  | Vedlejší rozpočtové náklady | [6 empty] | 0 |  |  |  | 0 |  | 0 | 0 | 0 | 0 | 0 | 0 | 0 | 0 | 0 | 0 | 0 | 0 |  |  | 2 |  | IMPORT | {05020764-9beb-41f2-a0c1-a2b256907da4} | {2fe66774-b3bd-4994-9ef7-f38aef2e650d}
| 2) Ostatní náklady ze souhrnného listu | [12 empty] | 0 |  |  |  | 0 |  | Procent. zadání [% nákladů rozpočtu] | Zařazení nákladů | DPH | DPH [CZK]
|  | Ostatní náklady | [11 empty] | 0 |  |  |  | 0 |  | 0% | stavební čast | základní | 0 | [12 empty] | OSTATNENAKLADY |  |  | 0 | 0 | 0 | 0 | 0 | 0 | 0 | 0 | 0 | 0 | 1 | 1 | x
|  | Vyplň vlastní | [11 empty] | 0 |  |  |  | 0 |  | 0% | stavební čast | základní | 0 | [12 empty] | OSTATNENAKLADYVLASTNE |  |  | 0 | 0 | 0 | 0 | 0 | 0 | 0 | 0 | 0 | 0 | 1 | 1
|  | Vyplň vlastní | [11 empty] | 0 |  |  |  | 0 |  | 0% | stavební čast | základní | 0 | [12 empty] | OSTATNENAKLADYVLASTNE |  |  | 0 | 0 | 0 | 0 | 0 | 0 | 0 | 0 | 0 | 0 | 1 | 1
|  | Vyplň vlastní | [11 empty] | 0 |  |  |  | 0 |  | 0% | stavební čast | základní | 0 | [12 empty] | OSTATNENAKLADYVLASTNE |  |  | 0 | 0 | 0 | 0 | 0 | 0 | 0 | 0 | 0 | 0 | 1 | 1
| Celkové náklady za stavbu 1) + 2) | [12 empty] | 0 |  |  |  | 0

## OD - Odstranění stavby
| List obsahuje: |  | 1) Krycí list rozpočtu |  | 2) Rekapitulace rozpočtu |  |  | 3) Rozpočet |  |  | Zpět na list: | Rekapitulace stavby
optimalizováno pro tisk sestav ve formátu A4 - na výšku | [11 empty] | >> skryté sloupce << | [9 empty] | {110015f3-d605-4374-a3d0-223378ad496b}
2
KRYCÍ LIST ROZPOČTU | [12 empty] | v --- níže se nacházejí doplnkové a pomocné údaje k sestavám --- v | [8 empty] | False
| Stavba: |  | Dobruška - objekt výuky
| Objekt: |  | OD - Odstranění stavby
| Část: |  | OD - Odstranění stavby
| JKSO: | [7 empty] | CC-CZ:
| Místo: |  | Dobruška | [5 empty] | Datum: |  | 5. 3. 2018
| Objednatel: | [7 empty] | IČ: |  | 71340726
|  | SŠ - Podorlické vzdělávací centrum Dobruška | [6 empty] | DIČ:
| Zhotovitel: | [7 empty] | IČ: |  | Vyplň údaj
|  | Vyplň údaj | [6 empty] | DIČ: |  | Vyplň údaj
| Projektant: | [7 empty] | IČ: |  | 64255727
|  | ApA Architektonicko-projekt.ateliér Vamberk s.r.o. | [6 empty] | DIČ: |  | CZ64255727
| Zpracovatel: | [7 empty] | IČ: |  | 64255727
|  | ApA Architektonicko-projekt.ateliér Vamberk s.r.o. | [6 empty] | DIČ: |  | CZ64255727
Poznámka:
| Náklady z rozpočtu | [7 empty] | 0
| Ostatní náklady | [7 empty] | 0
| Cena bez DPH | [7 empty] | 0
| DPH | základní | 21% | ze | 0 |  |  |  | 0
|  | snížená | 15% | ze | 0 |  |  |  | 0
|  | zákl. přenesená | 21% | ze | 0 |  |  |  | 0
|  | sníž. přenesená | 15% | ze | 0 |  |  |  | 0
|  | nulová | 0% | ze | 0 |  |  |  | 0
| Cena s DPH |  |  | v | CZK |  |  | 0
| Projektant |  |  |  |  | Zpracovatel
| Datum a podpis: |  |  | Razítko |  | Datum a podpis: |  |  |  | Razítko
| Objednavatel |  |  |  |  | Zhotovitel
| Datum a podpis: |  |  | Razítko |  | Datum a podpis: |  |  |  | Razítko
REKAPITULACE ROZPOČTU
Stavba: |  |  | Dobruška - objekt výuky
Objekt: |  |  | OD - Odstranění stavby
Část: |  |  | OD - Odstranění stavby
Místo: |  |  | Dobruška |  |  |  | Datum: |  | 5. 3. 2018
Objednatel: |  |  | SŠ - Podorlické vzdělávací centrum Dobruška |  |  |  | Projektant: |  | ApA Architektonicko-projekt.ateliér Vamberk s.r.o.
Zhotovitel: |  |  | Vyplň údaj |  |  |  | Zpracovatel: |  | ApA Architektonicko-projekt.ateliér Vamberk s.r.o.
Kód - Popis | [9 empty] | Cena celkem [CZK]
1) Náklady z rozpočtu | [9 empty] | 0 | [12 empty] | -1
| HSV - Práce a dodávky HSV | [8 empty] | 0
| 1 - Zemní práce | [8 empty] | 0
| 9 - Ostatní konstrukce a práce, bourání | [8 empty] | 0
| 997 - Přesun sutě | [8 empty] | 0
| PSV - Práce a dodávky PSV | [8 empty] | 0
| 711 - Izolace proti vodě, vlhkosti a plynům | [8 empty] | 0
| 765 - Krytina skládaná | [8 empty] | 0
2) Ostatní náklady | [9 empty] | 0 |  |  |  | DPH
| Zařízení staveniště | [8 empty] | 0 |  |  |  | základní | [9 empty] | VRN | 0 | 0 | 0 | 0 | 0 | 1
| Projektové práce | [8 empty] | 0 |  |  |  | základní | [9 empty] | VRN | 0 | 0 | 0 | 0 | 0 | 1
| Územní vlivy | [8 empty] | 0 |  |  |  | základní | [9 empty] | VRN | 0 | 0 | 0 | 0 | 0 | 1
| Provozní vlivy | [8 empty] | 0 |  |  |  | základní | [9 empty] | VRN | 0 | 0 | 0 | 0 | 0 | 1
| Jiné VRN | [8 empty] | 0 |  |  |  | základní | [9 empty] | VRN | 0 | 0 | 0 | 0 | 0 | 1
| Kompletační činnost | [8 empty] | 0 |  |  |  | základní | [9 empty] | KOMPLETACNA | 0 | 0 | 0 | 0 | 0 | 1
Celkové náklady za stavbu 1) + 2) | [7 empty] | 0
ROZPOČET
Stavba: |  |  | Dobruška - objekt výuky
Objekt: |  |  | OD - Odstranění stavby
Část: |  |  | OD - Odstranění stavby
Místo: |  |  | Dobruška |  |  |  | Datum: |  | 5. 3. 2018
Objednatel: |  |  | SŠ - Podorlické vzdělávací centrum Dobruška |  |  |  | Projektant: |  | ApA Architektonicko-projekt.ateliér Vamberk s.r.o.
Zhotovitel: |  |  | Vyplň údaj |  |  |  | Zpracovatel: |  | ApA Architektonicko-projekt.ateliér Vamberk s.r.o.
PČ | Typ | Kód | Popis |  |  | MJ | Množství | J.cena [CZK] |  | Cena celkem [CZK] |  |  | Poznámka | DPH | J. Nh [h] | Nh celkem [h] | J. hmotnost [t] | Hmotnost celkem [t] | J. suť [t] | Suť Celkem [t]
Náklady z rozpočtu | [9 empty] | 0 | [5 empty] | 0 |  | 0 |  | 756.9153 |  | D | -1 | [7 empty] | 0
| HSV - Práce a dodávky HSV | [8 empty] | 0 | [5 empty] | 0 |  | 0 |  | 748.6805 | 1 | D | 0 | ROZPOCET | [6 empty] | 0
| 1 - Zemní práce | [8 empty] | 0 | [5 empty] | 0 |  | 0 |  | 70.5405 | 1 | D | 1 | ROZPOCET | [6 empty] | 0
1 | K | 113107162 | Odstranění podkladu pl přes 50 do 200 m2 z kameniva drceného tl 200 mm |  |  | m2 | 114.7 | 0 |  | 0 |  |  |  | základní |  | 0 | 0 | 0 | 0.29 | 33.263 | 4 | K | 2 | ROZPOCET | 0 | 0 | 0 | 0 | 0 | 1 | 0 | 4 | 1409174263
2 | K | 113107171 | Odstranění podkladu pl přes 50 do 200 m2 z betonu prostého tl 150 mm |  |  | m2 | 114.7 | 0 |  | 0 |  |  |  | základní |  | 0 | 0 | 0 | 0.325 | 37.2775 | 4 | K | 2 | ROZPOCET | 0 | 0 | 0 | 0 | 0 | 1 | 0 | 4 | 1303197409
| 9 - Ostatní konstrukce a práce, bourání | [8 empty] | 0 | [5 empty] | 0 |  | 0 |  | 678.14 | 1 | D | 1 | ROZPOCET | [6 empty] | 0
3 | K | 961021311 | Bourání základů ze zdiva kamenného |  |  | m3 | 55.056 | 0 |  | 0 |  |  |  | základní |  | 0 | 0 | 0 | 2.5 | 137.64 | 4 | K | 2 | ROZPOCET | 0 | 0 | 0 | 0 | 0 | 1 | 0 | 4 | 1200098520
4 | K | 981013414 | Demolice budov zděných na MC nebo z betonu podíl konstrukcí do 25 % těžkou mechanizací |  |  | m3 | 1150 | 0 |  | 0 |  |  |  | základní |  | 0 | 0 | 0 | 0.47 | 540.5 | 4 | K | 2 | ROZPOCET | 0 | 0 | 0 | 0 | 0 | 1 | 0 | 4 | 1296553959
| 997 - Přesun sutě | [8 empty] | 0 | [5 empty] | 0 |  | 0 |  | 0 | 1 | D | 1 | ROZPOCET | [6 empty] | 0
5 | K | 997006512 | Vodorovné doprava suti s naložením a složením na skládku do 1 km |  |  | t | 756.915 | 0 |  | 0 |  |  |  | základní |  | 0 | 0 | 0 | 0 | 0 | 4 | K | 2 | ROZPOCET | 0 | 0 | 0 | 0 | 0 | 1 | 0 | 4 | 1233565288
6 | K | 997006519R1 | Příplatek k vodorovnému přemístění suti na skládku ZKD 1 km přes 1 km - suť a kamenivo |  |  | t | 3743.405 | 0 |  | 0 |  |  |  | základní |  | 0 | 0 | 0 | 0 | 0 | 4 | K | 2 | ROZPOCET | 0 | 0 | 0 | 0 | 0 | 1 | 0 | 4 | 1883296684
7 | K | 997006519R2 | Příplatek k vodorovnému přemístění suti na skládku ZKD 1 km přes 1 km - ostatní odpad |  |  | t | 304.695 | 0 |  | 0 |  |  |  | základní |  | 0 | 0 | 0 | 0 | 0 | 4 | K | 2 | ROZPOCET | 0 | 0 | 0 | 0 | 0 | 1 | 0 | 4 | -1657438494
8 | K | 997013803R | Poplatek za uložení netříděné suti na skládce (skládkovné) |  |  | t | 715.418 | 0 |  | 0 |  |  |  | základní |  | 0 | 0 | 0 | 0 | 0 | 4 | K | 2 | ROZPOCET | 0 | 0 | 0 | 0 | 0 | 1 | 0 | 4 | -2020625841
9 | K | 997013814 | Poplatek za uložení stavebního odpadu z izolačních hmot na skládce (skládkovné) |  |  | t | 1.471 | 0 |  | 0 |  |  |  | základní |  | 0 | 0 | 0 | 0 | 0 | 4 | K | 2 | ROZPOCET | 0 | 0 | 0 | 0 | 0 | 1 | 0 | 4 | 13025163
10 | K | 997013821 | Poplatek za uložení stavebního odpadu s azbestem na skládce (skládkovné) |  |  | t | 6.764 | 0 |  | 0 |  |  |  | základní |  | 0 | 0 | 0 | 0 | 0 | 4 | K | 2 | ROZPOCET | 0 | 0 | 0 | 0 | 0 | 1 | 0 | 4 | 1778022083
11 | K | 997221855 | Poplatek za uložení odpadu z kameniva na skládce (skládkovné) |  |  | t | 33.263 | 0 |  | 0 |  |  |  | základní |  | 0 | 0 | 0 | 0 | 0 | 4 | K | 2 | ROZPOCET | 0 | 0 | 0 | 0 | 0 | 1 | 0 | 4 | 491392711
| PSV - Práce a dodávky PSV | [8 empty] | 0 | [5 empty] | 0 |  | 0 |  | 8.2348 | 2 | D | 0 | ROZPOCET | [6 empty] | 0
| 711 - Izolace proti vodě, vlhkosti a plynům | [8 empty] | 0 | [5 empty] | 0 |  | 0 |  | 1.4708 | 2 | D | 1 | ROZPOCET | [6 empty] | 0
12 | K | 711131811 | Odstranění izolace proti zemní vlhkosti vodorovné |  |  | m2 | 367.69 | 0 |  | 0 |  |  |  | základní |  | 0 | 0 | 0 | 0.004 | 1.4708 | 16 | K | 2 | ROZPOCET | 0 | 0 | 0 | 0 | 0 | 1 | 0 | 16 | 1672536479
13 | K | 998711201 | Přesun hmot procentní pro izolace proti vodě, vlhkosti a plynům v objektech v do 6 m |  |  | % | 0 | 0 |  | 0 |  |  |  | základní |  | 0 | 0 | 0 | 0 | 0 | 16 | K | 2 | ROZPOCET | 0 | 0 | 0 | 0 | 0 | 1 | 0 | 16 | -1838874269
| 765 - Krytina skládaná | [8 empty] | 0 | [5 empty] | 0 |  | 0 |  | 6.764 | 2 | D | 1 | ROZPOCET | [6 empty] | 0
14 | K | 765131851 | Demontáž vlnité vláknocementové krytiny sklonu do 30° do suti |  |  | m2 | 441.228 | 0 |  | 0 |  |  |  | základní |  | 0 | 0 | 0 | 0.01533 | 6.764 | 16 | K | 2 | ROZPOCET | 0 | 0 | 0 | 0 | 0 | 1 | 0 | 16 | -107088479
15 | K | 998765201 | Přesun hmot procentní pro krytiny skládané v objektech v do 6 m |  |  | % | 0 | 0 |  | 0 |  |  |  | základní |  | 0 | 0 | 0 | 0 | 0 | 16 | K | 2 | ROZPOCET | 0 | 0 | 0 | 0 | 0 | 1 | 0 | 16 | -1069166590
| VP - Vícepráce | [8 empty] | 0 | [11 empty] | D | 0 | PN | [6 empty] | 0

## 001 - Stavební část
| List obsahuje: |  | 1) Krycí list rozpočtu |  | 2) Rekapitulace rozpočtu |  |  | 3) Rozpočet |  |  | Zpět na list: | Rekapitulace stavby
optimalizováno pro tisk sestav ve formátu A4 - na výšku | [11 empty] | >> skryté sloupce << | [9 empty] | {9b55480b-020e-42a6-a95f-77b1c559e1ba}
2
KRYCÍ LIST ROZPOČTU | [12 empty] | v --- níže se nacházejí doplnkové a pomocné údaje k sestavám --- v | [8 empty] | False
| Stavba: |  | Dobruška - objekt výuky
| Objekt: |  | SO 01 - Objekt výuky
| Část: |  | 001 - Stavební část
| JKSO: | [7 empty] | CC-CZ:
| Místo: |  | Dobruška | [5 empty] | Datum: |  | 5. 3. 2018
| Objednatel: | [7 empty] | IČ: |  | 71340726
|  | SŠ - Podorlické vzdělávací centrum Dobruška | [6 empty] | DIČ:
| Zhotovitel: | [7 empty] | IČ: |  | Vyplň údaj
|  | Vyplň údaj | [6 empty] | DIČ: |  | Vyplň údaj
| Projektant: | [7 empty] | IČ: |  | 64255727
|  | ApA Architektonicko-projekt.ateliér Vamberk s.r.o. | [6 empty] | DIČ: |  | CZ64255727
| Zpracovatel: | [7 empty] | IČ: |  | 64255727
|  | ApA Architektonicko-projekt.ateliér Vamberk s.r.o. | [6 empty] | DIČ: |  | CZ64255727
Poznámka:
Soupis prací je sestaven s využitím Cenové soustavy ÚRS. Položky, které pochází z této cenové soustavy, jsou ve sloupci 'Cenová soustava' označeny popisem 'CS ÚRS' a úrovní příslušného kalendářního pololetí. Veškeré další informace vymezující popis a podmínky použití těchto položek z Cenové soustavy, které nejsou uvedeny přímo v soupisu prací, jsou neomezeně dálkově k dispozici na www.cs-urs.cz, sekce Cenové a technické podmínky.
| Náklady z rozpočtu | [7 empty] | 0
| Ostatní náklady | [7 empty] | 0
| Cena bez DPH | [7 empty] | 0
| DPH | základní | 21% | ze | 0 |  |  |  | 0
|  | snížená | 15% | ze | 0 |  |  |  | 0
|  | zákl. přenesená | 21% | ze | 0 |  |  |  | 0
|  | sníž. přenesená | 15% | ze | 0 |  |  |  | 0
|  | nulová | 0% | ze | 0 |  |  |  | 0
| Cena s DPH |  |  | v | CZK |  |  | 0
| Projektant |  |  |  |  | Zpracovatel
| Datum a podpis: |  |  | Razítko |  | Datum a podpis: |  |  |  | Razítko
| Objednavatel |  |  |  |  | Zhotovitel
| Datum a podpis: |  |  | Razítko |  | Datum a podpis: |  |  |  | Razítko
REKAPITULACE ROZPOČTU
Stavba: |  |  | Dobruška - objekt výuky
Objekt: |  |  | SO 01 - Objekt výuky
Část: |  |  | 001 - Stavební část
Místo: |  |  | Dobruška |  |  |  | Datum: |  | 5. 3. 2018
Objednatel: |  |  | SŠ - Podorlické vzdělávací centrum Dobruška |  |  |  | Projektant: |  | ApA Architektonicko-projekt.ateliér Vamberk s.r.o.
Zhotovitel: |  |  | Vyplň údaj |  |  |  | Zpracovatel: |  | ApA Architektonicko-projekt.ateliér Vamberk s.r.o.
Kód - Popis | [9 empty] | Cena celkem [CZK]
1) Náklady z rozpočtu | [9 empty] | 0 | [12 empty] | -1
| HSV - Práce a dodávky HSV | [8 empty] | 0
| 1 - Zemní práce | [8 empty] | 0
| 2 - Zakládání | [8 empty] | 0
| 3 - Svislé a kompletní konstrukce | [8 empty] | 0
| 4 - Vodorovné konstrukce | [8 empty] | 0
| 6 - Úpravy povrchů, podlahy a osazování výplní | [8 empty] | 0
| 9 - Ostatní konstrukce a práce, bourání | [8 empty] | 0
| 998 - Přesun hmot | [8 empty] | 0
| PSV - Práce a dodávky PSV | [8 empty] | 0
| 711 - Izolace proti vodě, vlhkosti a plynům | [8 empty] | 0
| 713 - Izolace tepelné | [8 empty] | 0
| 762 - Konstrukce tesařské | [8 empty] | 0
| 763 - Konstrukce suché výstavby | [8 empty] | 0
| 764 - Konstrukce klempířské | [8 empty] | 0
| 765 - Krytina skládaná | [8 empty] | 0
| 766 - Konstrukce truhlářské | [8 empty] | 0
| 767 - Konstrukce zámečnické | [8 empty] | 0
| 771 - Podlahy z dlaždic | [8 empty] | 0
| 776 - Podlahy povlakové | [8 empty] | 0
| 777 - Podlahy lité | [8 empty] | 0
| 781 - Dokončovací práce - obklady | [8 empty] | 0
| 783 - Dokončovací práce - nátěry | [8 empty] | 0
| 784 - Dokončovací práce - malby a tapety | [8 empty] | 0
| 786 - Dokončovací práce - čalounické úpravy | [8 empty] | 0
| M - Práce a dodávky M | [8 empty] | 0
| 33-M - Montáže dopr.zaříz.,sklad. zař. a váh | [8 empty] | 0
2) Ostatní náklady | [9 empty] | 0 |  |  |  | DPH
| Zařízení staveniště | [8 empty] | 0 |  |  |  | základní | [9 empty] | VRN | 0 | 0 | 0 | 0 | 0 | 1
| Projektové práce | [8 empty] | 0 |  |  |  | základní | [9 empty] | VRN | 0 | 0 | 0 | 0 | 0 | 1
| Územní vlivy | [8 empty] | 0 |  |  |  | základní | [9 empty] | VRN | 0 | 0 | 0 | 0 | 0 | 1
| Provozní vlivy | [8 empty] | 0 |  |  |  | základní | [9 empty] | VRN | 0 | 0 | 0 | 0 | 0 | 1
| Jiné VRN | [8 empty] | 0 |  |  |  | základní | [9 empty] | VRN | 0 | 0 | 0 | 0 | 0 | 1
| Kompletační činnost | [8 empty] | 0 |  |  |  | základní | [9 empty] | KOMPLETACNA | 0 | 0 | 0 | 0 | 0 | 1
Celkové náklady za stavbu 1) + 2) | [7 empty] | 0
ROZPOČET
Stavba: |  |  | Dobruška - objekt výuky
Objekt: |  |  | SO 01 - Objekt výuky
Část: |  |  | 001 - Stavební část
Místo: |  |  | Dobruška |  |  |  | Datum: |  | 5. 3. 2018
Objednatel: |  |  | SŠ - Podorlické vzdělávací centrum Dobruška |  |  |  | Projektant: |  | ApA Architektonicko-projekt.ateliér Vamberk s.r.o.
Zhotovitel: |  |  | Vyplň údaj |  |  |  | Zpracovatel: |  | ApA Architektonicko-projekt.ateliér Vamberk s.r.o.
PČ | Typ | Kód | Popis |  |  | MJ | Množství | J.cena [CZK] |  | Cena celkem [CZK] |  |  | Poznámka | DPH | J. Nh [h] | Nh celkem [h] | J. hmotnost [t] | Hmotnost celkem [t] | J. suť [t] | Suť Celkem [t]
Náklady z rozpočtu | [9 empty] | 0 | [5 empty] | 0 |  | 111.5461 |  | 0 |  | D | -1 | [7 empty] | 0
| HSV - Práce a dodávky HSV | [8 empty] | 0 | [5 empty] | 0 |  | 108.1531 |  | 0 | 1 | D | 0 | ROZPOCET | [6 empty] | 0
| 1 - Zemní práce | [8 empty] | 0 | [5 empty] | 0 |  | 0 |  | 0 | 1 | D | 1 | ROZPOCET | [6 empty] | 0
1 | K | 121101102 | Sejmutí ornice s přemístěním na vzdálenost do 100 m |  |  | m3 | 230.024 | 0 |  | 0 |  |  |  | základní |  | 0 | 0 | 0 | 0 | 0 | 4 | K | 2 | ROZPOCET | 0 | 0 | 0 | 0 | 0 | 1 | 0 | 4 | 629880543
2 | K | 122201102 | Odkopávky a prokopávky nezapažené v hornině tř. 3 objem do 1000 m3 |  |  | m3 | 489.753 | 0 |  | 0 |  |  |  | základní |  | 0 | 0 | 0 | 0 | 0 | 4 | K | 2 | ROZPOCET | 0 | 0 | 0 | 0 | 0 | 1 | 0 | 4 | -1305430722
3 | K | 131201101 | Hloubení jam nezapažených v hornině tř. 3 objemu do 100 m3 |  |  | m3 | 6.8 | 0 |  | 0 |  |  |  | základní |  | 0 | 0 | 0 | 0 | 0 | 4 | K | 2 | ROZPOCET | 0 | 0 | 0 | 0 | 0 | 1 | 0 | 4 | 466334913
4 | K | 132201202 | Hloubení rýh š do 2000 mm v hornině tř. 3 objemu do 1000 m3 |  |  | m3 | 143.511 | 0 |  | 0 |  |  |  | základní |  | 0 | 0 | 0 | 0 | 0 | 4 | K | 2 | ROZPOCET | 0 | 0 | 0 | 0 | 0 | 1 | 0 | 4 | -450823315
5 | K | 162701101 | Vodorovné přemístění do 6000 m výkopku/sypaniny z horniny tř. 1 až 4 |  |  | m3 | 623.652 | 0 |  | 0 |  |  |  | základní |  | 0 | 0 | 0 | 0 | 0 | 4 | K | 2 | ROZPOCET | 0 | 0 | 0 | 0 | 0 | 1 | 0 | 4 | 1531061122
6 | K | 167101102 | Nakládání výkopku z hornin tř. 1 až 4 přes 100 m3 |  |  | m3 | 623.652 | 0 |  | 0 |  |  |  | základní |  | 0 | 0 | 0 | 0 | 0 | 4 | K | 2 | ROZPOCET | 0 | 0 | 0 | 0 | 0 | 1 | 0 | 4 | -651639979
7 | K | 171201201 | Uložení sypaniny na skládky |  |  | m3 | 623.652 | 0 |  | 0 |  |  |  | základní |  | 0 | 0 | 0 | 0 | 0 | 4 | K | 2 | ROZPOCET | 0 | 0 | 0 | 0 | 0 | 1 | 0 | 4 | 446329562
8 | K | 171201211 | Poplatek za uložení odpadu ze sypaniny na skládce (skládkovné) |  |  | t | 1122.574 | 0 |  | 0 |  |  |  | základní |  | 0 | 0 | 0 | 0 | 0 | 4 | K | 2 | ROZPOCET | 0 | 0 | 0 | 0 | 0 | 1 | 0 | 4 | 972455569
9 | K | 174101101 | Zásyp jam, šachet rýh nebo kolem objektů sypaninou se zhutněním |  |  | m3 | 118.2 | 0 |  | 0 |  |  |  | základní |  | 0 | 0 | 0 | 0 | 0 | 4 | K | 2 | ROZPOCET | 0 | 0 | 0 | 0 | 0 | 1 | 0 | 4 | 277219952
10 | K | 181301113 | Rozprostření ornice tl vrstvy do 200 mm pl přes 500 m2 v rovině nebo ve svahu do 1:5 |  |  | m2 | 1150.12 | 0 |  | 0 |  |  |  | základní |  | 0 | 0 | 0 | 0 | 0 | 4 | K | 2 | ROZPOCET | 0 | 0 | 0 | 0 | 0 | 1 | 0 | 4 | -1494866171
| 2 - Zakládání | [8 empty] | 0 | [5 empty] | 0 |  | 0 |  | 0 | 1 | D | 1 | ROZPOCET | [6 empty] | 0
11 | K | 270A2101 | Základy ze ŽB tř. C 16/20 pro konstrukce a budovy včetně výztuže |  |  | m3 | 141.011 | 0 |  | 0 |  |  |  | základní |  | 0 | 0 | 0 | 0 | 0 | 4 | K | 2 | ROZPOCET | 0 | 0 | 0 | 0 | 0 | 1 | 0 | 4 | 1344773329
12 | K | 271532213 | Podsyp pod základové konstrukce se zhutněním z hrubého kameniva frakce 8 až 16 mm |  |  | m3 | 15.959 | 0 |  | 0 |  |  |  | základní |  | 0 | 0 | 0 | 0 | 0 | 4 | K | 2 | ROZPOCET | 0 | 0 | 0 | 0 | 0 | 1 | 0 | 4 | 516531457
13 | K | 273321311 | Základové desky ze ŽB bez zvýšených nároků na prostředí tř. C 16/20 |  |  | m3 | 197.95 | 0 |  | 0 |  |  |  | základní |  | 0 | 0 | 0 | 0 | 0 | 4 | K | 2 | ROZPOCET | 0 | 0 | 0 | 0 | 0 | 1 | 0 | 4 | 2129458066
14 | K | 273351215 | Zřízení bednění stěn základových desek |  |  | m2 | 63.28 | 0 |  | 0 |  |  |  | základní |  | 0 | 0 | 0 | 0 | 0 | 4 | K | 2 | ROZPOCET | 0 | 0 | 0 | 0 | 0 | 1 | 0 | 4 | -2100833319
15 | K | 273351216 | Odstranění bednění stěn základových desek |  |  | m2 | 63.28 | 0 |  | 0 |  |  |  | základní |  | 0 | 0 | 0 | 0 | 0 | 4 | K | 2 | ROZPOCET | 0 | 0 | 0 | 0 | 0 | 1 | 0 | 4 | -1473298547
16 | K | 273362021 | Výztuž základových desek svařovanými sítěmi Kari |  |  | t | 6.462 | 0 |  | 0 |  |  |  | základní |  | 0 | 0 | 0 | 0 | 0 | 4 | K | 2 | ROZPOCET | 0 | 0 | 0 | 0 | 0 | 1 | 0 | 4 | 144431642
| 3 - Svislé a kompletní konstrukce | [8 empty] | 0 | [5 empty] | 0 |  | 82.4128 |  | 0 | 1 | D | 1 | ROZPOCET | [6 empty] | 0
17 | K | 311238126 | Zdivo nosné zvukově izolační tl 190 mm P20 z broušených cihel na tenkovrstvou maltu |  |  | m2 | 543.579 | 0 |  | 0 |  |  |  | základní |  | 0 | 0 | 0 | 0 | 0 | 4 | K | 2 | ROZPOCET | 0 | 0 | 0 | 0 | 0 | 1 | 0 | 4 | 206663905
18 | K | 311238143 | Zdivo nosné vnitřní z cihel broušených tl 240 mm pevnosti P10 lepených tenkovrstvou maltou |  |  | m2 | 372.25 | 0 |  | 0 |  |  |  | základní |  | 0 | 0.2209 | 82.23 | 0 | 0 | 4 | K | 2 | ROZPOCET | 0 | 0 | 0 | 0 | 0 | 1 | 0 | 4 | 716563117
19 | K | 311238144 | Zdivo nosné vnitřní z cihel broušených tl 300 mm pevnosti P10 lepených tenkovrstvou maltou |  |  | m2 | 558.51 | 0 |  | 0 |  |  |  | základní |  | 0 | 0 | 0 | 0 | 0 | 4 | K | 2 | ROZPOCET | 0 | 0 | 0 | 0 | 0 | 1 | 0 | 4 | 1003970937
20 | K | 311238245 | Zdivo nosné vnější z cihel broušených tl 440 mm pevnosti P15 lepených tenkovrstvou maltou |  |  | m2 | 1088.432 | 0 |  | 0 |  |  |  | základní |  | 0 | 0 | 0 | 0 | 0 | 4 | K | 2 | ROZPOCET | 0 | 0 | 0 | 0 | 0 | 1 | 0 | 4 | 64821828
21 | K | 317168111 | Překlad keramický plochý š 11,5 cm dl 100 cm |  |  | kus | 10 | 0 |  | 0 |  |  |  | základní |  | 0 | 0.01828 | 0.1828 | 0 | 0 | 4 | K | 2 | ROZPOCET | 0 | 0 | 0 | 0 | 0 | 1 | 0 | 4 | -92779347
22 | K | 317168112 | Překlad keramický plochý š 11,5 cm dl 125 cm |  |  | kus | 29 | 0 |  | 0 |  |  |  | základní |  | 0 | 0 | 0 | 0 | 0 | 4 | K | 2 | ROZPOCET | 0 | 0 | 0 | 0 | 0 | 1 | 0 | 4 | -970787613
23 | K | 317168116 | Překlad keramický plochý š 11,5 cm dl 225 cm |  |  | kus | 2 | 0 |  | 0 |  |  |  | základní |  | 0 | 0 | 0 | 0 | 0 | 4 | K | 2 | ROZPOCET | 0 | 0 | 0 | 0 | 0 | 1 | 0 | 4 | 1004193918
24 | K | 317168122 | Překlad keramický plochý š 14,5 cm dl 125 cm |  |  | kus | 7 | 0 |  | 0 |  |  |  | základní |  | 0 | 0 | 0 | 0 | 0 | 4 | K | 2 | ROZPOCET | 0 | 0 | 0 | 0 | 0 | 1 | 0 | 4 | -1111062636
25 | K | 317168131 | Překlad keramický vysoký v 23,8 cm dl 125 cm |  |  | kus | 68 | 0 |  | 0 |  |  |  | základní |  | 0 | 0 | 0 | 0 | 0 | 4 | K | 2 | ROZPOCET | 0 | 0 | 0 | 0 | 0 | 1 | 0 | 4 | 246443287
26 | K | 317168133 | Překlad keramický vysoký v 23,8 cm dl 175 cm |  |  | kus | 300 | 0 |  | 0 |  |  |  | základní |  | 0 | 0 | 0 | 0 | 0 | 4 | K | 2 | ROZPOCET | 0 | 0 | 0 | 0 | 0 | 1 | 0 | 4 | -1796635074
27 | K | 317168134 | Překlad keramický vysoký v 23,8 cm dl 200 cm |  |  | kus | 6 | 0 |  | 0 |  |  |  | základní |  | 0 | 0 | 0 | 0 | 0 | 4 | K | 2 | ROZPOCET | 0 | 0 | 0 | 0 | 0 | 1 | 0 | 4 | 1215638136
28 | K | 317168135 | Překlad keramický vysoký v 23,8 cm dl 225 cm |  |  | kus | 5 | 0 |  | 0 |  |  |  | základní |  | 0 | 0 | 0 | 0 | 0 | 4 | K | 2 | ROZPOCET | 0 | 0 | 0 | 0 | 0 | 1 | 0 | 4 | -1151966246
29 | K | 317168136 | Překlad keramický vysoký v 23,8 cm dl 250 cm |  |  | kus | 18 | 0 |  | 0 |  |  |  | základní |  | 0 | 0 | 0 | 0 | 0 | 4 | K | 2 | ROZPOCET | 0 | 0 | 0 | 0 | 0 | 1 | 0 | 4 | -573826444
30 | K | 317168138 | Překlad keramický vysoký v 23,8 cm dl 300 cm |  |  | kus | 5 | 0 |  | 0 |  |  |  | základní |  | 0 | 0 | 0 | 0 | 0 | 4 | K | 2 | ROZPOCET | 0 | 0 | 0 | 0 | 0 | 1 | 0 | 4 | -289549205
31 | K | 317168139 | Překlad keramický vysoký v 23,8 cm dl 325 cm |  |  | kus | 5 | 0 |  | 0 |  |  |  | základní |  | 0 | 0 | 0 | 0 | 0 | 4 | K | 2 | ROZPOCET | 0 | 0 | 0 | 0 | 0 | 1 | 0 | 4 | -1047869880
32 | K | 317168441 | Překlad keramobetonový vysoký spřažený v 23,8 cm š 30 cm dl 375 cm |  |  | kus | 1 | 0 |  | 0 |  |  |  | základní |  | 0 | 0 | 0 | 0 | 0 | 4 | K | 2 | ROZPOCET | 0 | 0 | 0 | 0 | 0 | 1 | 0 | 4 | 764391454
33 | K | 317168442 | Překlad keramobetonový vysoký spřažený v 23,8 cm š 30 cm dl 400 cm |  |  | kus | 2 | 0 |  | 0 |  |  |  | základní |  | 0 | 0 | 0 | 0 | 0 | 4 | K | 2 | ROZPOCET | 0 | 0 | 0 | 0 | 0 | 1 | 0 | 4 | 2140673456
34 | K | 317168448 | Překlad keramobetonový vysoký spřažený v 23,8 cm š 30 cm dl 550 cm |  |  | kus | 1 | 0 |  | 0 |  |  |  | základní |  | 0 | 0 | 0 | 0 | 0 | 4 | K | 2 | ROZPOCET | 0 | 0 | 0 | 0 | 0 | 1 | 0 | 4 | -975221691
35 | K | 317998112 | Tepelná izolace mezi překlady v 24 cm z polystyrénu tl 70 mm |  |  | m | 118.5 | 0 |  | 0 |  |  |  | základní |  | 0 | 0 | 0 | 0 | 0 | 4 | K | 2 | ROZPOCET | 0 | 0 | 0 | 0 | 0 | 1 | 0 | 4 | 392699714
36 | K | 342248140 | Příčky z cihel broušených tl 80 mm pevnosti P10 s lepenými žebry |  |  | m2 | 453.79 | 0 |  | 0 |  |  |  | základní |  | 0 | 0 | 0 | 0 | 0 | 4 | K | 2 | ROZPOCET | 0 | 0 | 0 | 0 | 0 | 1 | 0 | 4 | -1794156728
37 | K | 342248141 | Příčky z cihel broušených tl 115 mm pevnosti P10 s lepenými žebry |  |  | m2 | 27.913 | 0 |  | 0 |  |  |  | základní |  | 0 | 0 | 0 | 0 | 0 | 4 | K | 2 | ROZPOCET | 0 | 0 | 0 | 0 | 0 | 1 | 0 | 4 | 1996488734
38 | K | 342248142 | Příčky z cihel broušených tl 140 mm pevnosti P10 s lepenými žebry |  |  | m2 | 282.73 | 0 |  | 0 |  |  |  | základní |  | 0 | 0 | 0 | 0 | 0 | 4 | K | 2 | ROZPOCET | 0 | 0 | 0 | 0 | 0 | 1 | 0 | 4 | 1483658959
| 4 - Vodorovné konstrukce | [8 empty] | 0 | [5 empty] | 0 |  | 18.1624 |  | 0 | 1 | D | 1 | ROZPOCET | [6 empty] | 0
39 | K | 411121145R1 | D+M prefabrikovaných ŽB stropů ze stropních panelů - strop nad 1.NP, vč. jeřábu, zálivkové hmoty a výztuže |  |  | m2 | 1195 | 0 |  | 0 |  |  |  | základní |  | 0 | 0 | 0 | 0 | 0 | 4 | K | 2 | ROZPOCET | 0 | 0 | 0 | 0 | 0 | 1 | 0 | 4 | -1331106579
40 | K | 411121145R2 | D+M prefabrikovaných ŽB stropů ze stropních panelů - strop nad 2.NP, vč. jeřábu, zálivkové hmoty a výztuže |  |  | m2 | 1219 | 0 |  | 0 |  |  |  | základní |  | 0 | 0 | 0 | 0 | 0 | 4 | K | 2 | ROZPOCET | 0 | 0 | 0 | 0 | 0 | 1 | 0 | 4 | 582536178
41 | K | 417351115 | Zřízení bednění ztužujících věnců |  |  | m2 | 509.368 | 0 |  | 0 |  |  |  | základní |  | 0 | 0 | 0 | 0 | 0 | 4 | K | 2 | ROZPOCET | 0 | 0 | 0 | 0 | 0 | 1 | 0 | 4 | 1965416268
42 | K | 417351116 | Odstranění bednění ztužujících věnců |  |  | m2 | 509.368 | 0 |  | 0 |  |  |  | základní |  | 0 | 0 | 0 | 0 | 0 | 4 | K | 2 | ROZPOCET | 0 | 0 | 0 | 0 | 0 | 1 | 0 | 4 | -1021206730
43 | K | 420A0002 | Ztužující pásy a věnce ze ŽB tř. C 20/25 včetně výztuže 70 kg/m3 |  |  | m3 | 50.79 | 0 |  | 0 |  |  |  | základní |  | 0 | 0 | 0 | 0 | 0 | 4 | K | 2 | ROZPOCET | 0 | 0 | 0 | 0 | 0 | 1 | 0 | 4 | 1932624495
44 | K | 430321313 | Schodišťová konstrukce a rampa ze ŽB tř. C 16/20 |  |  | m3 | 7.752 | 0 |  | 0 |  |  |  | základní |  | 0 | 2.2564 | 17.4918 | 0 | 0 | 4 | K | 2 | ROZPOCET | 0 | 0 | 0 | 0 | 0 | 1 | 0 | 4 | -1056016114
45 | K | 430362021 | Výztuž schodišťové konstrukce a rampy svařovanými sítěmi Kari |  |  | t | 0.539 | 0 |  | 0 |  |  |  | základní |  | 0 | 1.0531 | 0.5676 | 0 | 0 | 4 | K | 2 | ROZPOCET | 0 | 0 | 0 | 0 | 0 | 1 | 0 | 4 | 19461673
46 | K | 431351121 | Zřízení bednění podest schodišť a ramp přímočarých v do 4 m |  |  | m2 | 6.404 | 0 |  | 0 |  |  |  | základní |  | 0 | 0.01282 | 0.082099 | 0 | 0 | 4 | K | 2 | ROZPOCET | 0 | 0 | 0 | 0 | 0 | 1 | 0 | 4 | -1895929502
47 | K | 431351122 | Odstranění bednění podest schodišť a ramp přímočarých v do 4 m |  |  | m2 | 6.404 | 0 |  | 0 |  |  |  | základní |  | 0 | 0 | 0 | 0 | 0 | 4 | K | 2 | ROZPOCET | 0 | 0 | 0 | 0 | 0 | 1 | 0 | 4 | -1106941545
48 | K | 433351131 | Zřízení bednění schodnic přímočarých schodišť v do 4 m |  |  | m2 | 2.4 | 0 |  | 0 |  |  |  | základní |  | 0 | 0.00874 | 0.020976 | 0 | 0 | 4 | K | 2 | ROZPOCET | 0 | 0 | 0 | 0 | 0 | 1 | 0 | 4 | 569187852
49 | K | 433351132 | Odstranění bednění schodnic přímočarých schodišť v do 4 m |  |  | m2 | 2.4 | 0 |  | 0 |  |  |  | základní |  | 0 | 0 | 0 | 0 | 0 | 4 | K | 2 | ROZPOCET | 0 | 0 | 0 | 0 | 0 | 1 | 0 | 4 | -1550600419
50 | K | 435123912R | D+M prefabrikovaných ŽB schodišťových dílců, vč. jeřábu |  |  | t | 15 | 0 |  | 0 |  |  |  | základní |  | 0 | 0 | 0 | 0 | 0 | 4 | K | 2 | ROZPOCET | 0 | 0 | 0 | 0 | 0 | 1 | 0 | 4 | -1162346489
| 6 - Úpravy povrchů, podlahy a osazování výplní | [8 empty] | 0 | [5 empty] | 0 |  | 7.4922 |  | 0 | 1 | D | 1 | ROZPOCET | [6 empty] | 0
51 | K | 611111212 | Vyspravení povrchu stropů z prefabrikovaných dílců š do 1800 mm maltou cementovou se zahlazením |  |  | m2 | 843.17 | 0 |  | 0 |  |  |  | základní |  | 0 | 0 | 0 | 0 | 0 | 4 | K | 2 | ROZPOCET | 0 | 0 | 0 | 0 | 0 | 1 | 0 | 4 | -1999758446
52 | K | 611131121 | Penetrace akrylát-silikonová vnitřních stropů nanášená ručně |  |  | m2 | 843.17 | 0 |  | 0 |  |  |  | základní |  | 0 | 0 | 0 | 0 | 0 | 4 | K | 2 | ROZPOCET | 0 | 0 | 0 | 0 | 0 | 1 | 0 | 4 | 1288719812
53 | K | 611135011 | Vyrovnání podkladu vnitřních stropů tmelem tl do 2 mm |  |  | m2 | 843.17 | 0 |  | 0 |  |  |  | základní |  | 0 | 0 | 0 | 0 | 0 | 4 | K | 2 | ROZPOCET | 0 | 0 | 0 | 0 | 0 | 1 | 0 | 4 | -847173582
54 | K | 611142001 | Potažení vnitřních stropů sklovláknitým pletivem vtlačeným do tenkovrstvé hmoty |  |  | m2 | 843.17 | 0 |  | 0 |  |  |  | základní |  | 0 | 0 | 0 | 0 | 0 | 4 | K | 2 | ROZPOCET | 0 | 0 | 0 | 0 | 0 | 1 | 0 | 4 | -865074594
55 | K | 611311131 | Potažení vnitřních rovných stropů vápenným štukem tloušťky do 3 mm |  |  | m2 | 843.17 | 0 |  | 0 |  |  |  | základní |  | 0 | 0 | 0 | 0 | 0 | 4 | K | 2 | ROZPOCET | 0 | 0 | 0 | 0 | 0 | 1 | 0 | 4 | -565855964
56 | K | 612321121 | Vápenocementová omítka hladká jednovrstvá vnitřních stěn nanášená ručně |  |  | m2 | 304.023 | 0 |  | 0 |  |  |  | základní |  | 0 | 0 | 0 | 0 | 0 | 4 | K | 2 | ROZPOCET | 0 | 0 | 0 | 0 | 0 | 1 | 0 | 4 | -2130391620
57 | K | 612321141 | Vápenocementová omítka štuková dvouvrstvá vnitřních stěn nanášená ručně |  |  | m2 | 3651.751 | 0 |  | 0 |  |  |  | základní |  | 0 | 0 | 0 | 0 | 0 | 4 | K | 2 | ROZPOCET | 0 | 0 | 0 | 0 | 0 | 1 | 0 | 4 | -1794484848
58 | K | 612325302 | Vápenocementová štuková omítka ostění nebo nadpraží |  |  | m2 | 129.847 | 0 |  | 0 |  |  |  | základní |  | 0 | 0 | 0 | 0 | 0 | 4 | K | 2 | ROZPOCET | 0 | 0 | 0 | 0 | 0 | 1 | 0 | 4 | 253961721
59 | K | 622135011 | Vyrovnání podkladu vnějších stěn tmelem tl do 2 mm |  |  | m2 | 1239.516 | 0 |  | 0 |  |  |  | základní |  | 0 | 0 | 0 | 0 | 0 | 4 | K | 2 | ROZPOCET | 0 | 0 | 0 | 0 | 0 | 1 | 0 | 4 | 2139921339
60 | K | 622142001 | Potažení vnějších stěn sklovláknitým pletivem vtlačeným do tenkovrstvé hmoty |  |  | m2 | 1239.516 | 0 |  | 0 |  |  |  | základní |  | 0 | 0 | 0 | 0 | 0 | 4 | K | 2 | ROZPOCET | 0 | 0 | 0 | 0 | 0 | 1 | 0 | 4 | 1942132979
61 | K | 622143002 | Montáž omítkových plastových nebo pozinkovaných dilatačních profilů |  |  | m | 38 | 0 |  | 0 |  |  |  | základní |  | 0 | 0 | 0 | 0 | 0 | 4 | K | 2 | ROZPOCET | 0 | 0 | 0 | 0 | 0 | 1 | 0 | 4 | -1709772921
62 | M | 590515000 | profil dilatační stěnový , dl. 2,5 m |  |  | m | 39.9 | 0 |  | 0 |  |  |  | základní |  | 0 | 0 | 0 | 0 | 0 | 8 | M | 2 | ROZPOCET | 0 | 0 | 0 | 0 | 0 | 1 | 0 | 4 | 438813145
63 | K | 622143003 | Montáž omítkových plastových nebo pozinkovaných rohových profilů s tkaninou |  |  | m | 530.43 | 0 |  | 0 |  |  |  | základní |  | 0 | 0 | 0 | 0 | 0 | 4 | K | 2 | ROZPOCET | 0 | 0 | 0 | 0 | 0 | 1 | 0 | 4 | -98225334
64 | M | 590514800 | lišta rohová Al 10/10 cm s tkaninou bal. 2,5 m |  |  | m | 556.952 | 0 |  | 0 |  |  |  | základní |  | 0 | 0 | 0 | 0 | 0 | 8 | M | 2 | ROZPOCET | 0 | 0 | 0 | 0 | 0 | 1 | 0 | 4 | -1924852434
65 | K | 622531061 | Tenkovrstvá silikonová rýhovaná omítka tl. 3,0 mm včetně penetrace vnějších stěn |  |  | m2 | 1239.516 | 0 |  | 0 |  |  |  | základní |  | 0 | 0 | 0 | 0 | 0 | 4 | K | 2 | ROZPOCET | 0 | 0 | 0 | 0 | 0 | 1 | 0 | 4 | 914046562
66 | K | 622811001 | Tepelně izolační jednovrstvá omítka vnějších stěn tloušťky do 20 mm |  |  | m2 | 1239.516 | 0 |  | 0 |  |  |  | základní |  | 0 | 0 | 0 | 0 | 0 | 4 | K | 2 | ROZPOCET | 0 | 0 | 0 | 0 | 0 | 1 | 0 | 4 | 1452435404
67 | K | 629991011 | Zakrytí výplní otvorů a svislých ploch fólií přilepenou lepící páskou |  |  | m2 | 219.684 | 0 |  | 0 |  |  |  | základní |  | 0 | 0 | 0 | 0 | 0 | 4 | K | 2 | ROZPOCET | 0 | 0 | 0 | 0 | 0 | 1 | 0 | 4 | 1308899203
68 | K | 631311114 | Mazanina tl do 80 mm z betonu prostého bez zvýšených nároků na prostředí tř. C 16/20 |  |  | m3 | 26.139 | 0 |  | 0 |  |  |  | základní |  | 0 | 0 | 0 | 0 | 0 | 4 | K | 2 | ROZPOCET | 0 | 0 | 0 | 0 | 0 | 1 | 0 | 4 | -501558514
69 | K | 631311134 | Mazanina tl do 240 mm z betonu prostého bez zvýšených nároků na prostředí tř. C 16/20 |  |  | m3 | 120.506 | 0 |  | 0 |  |  |  | základní |  | 0 | 0 | 0 | 0 | 0 | 4 | K | 2 | ROZPOCET | 0 | 0 | 0 | 0 | 0 | 1 | 0 | 4 | -1647763933
70 | K | 631319171 | Příplatek k mazanině tl do 80 mm za stržení povrchu spodní vrstvy před vložením výztuže |  |  | m3 | 26.139 | 0 |  | 0 |  |  |  | základní |  | 0 | 0 | 0 | 0 | 0 | 4 | K | 2 | ROZPOCET | 0 | 0 | 0 | 0 | 0 | 1 | 0 | 4 | 1546019201
71 | K | 631319175 | Příplatek k mazanině tl do 240 mm za stržení povrchu spodní vrstvy před vložením výztuže |  |  | m3 | 120.506 | 0 |  | 0 |  |  |  | základní |  | 0 | 0 | 0 | 0 | 0 | 4 | K | 2 | ROZPOCET | 0 | 0 | 0 | 0 | 0 | 1 | 0 | 4 | 495309274
72 | K | 631362021 | Výztuž mazanin svařovanými sítěmi Kari |  |  | t | 9.671 | 0 |  | 0 |  |  |  | základní |  | 0 | 0 | 0 | 0 | 0 | 4 | K | 2 | ROZPOCET | 0 | 0 | 0 | 0 | 0 | 1 | 0 | 4 | 1848983052
73 | K | 632441213 | Potěr anhydritový samonivelační tl do 40 mm C20 litý |  |  | m2 | 1135.89 | 0 |  | 0 |  |  |  | základní |  | 0 | 0 | 0 | 0 | 0 | 4 | K | 2 | ROZPOCET | 0 | 0 | 0 | 0 | 0 | 1 | 0 | 4 | 527559767
74 | K | 632451022 | Vyrovnávací potěr tl do 30 mm z MC 15 provedený v pásu |  |  | m2 | 45.26 | 0 |  | 0 |  |  |  | základní |  | 0 | 0 | 0 | 0 | 0 | 4 | K | 2 | ROZPOCET | 0 | 0 | 0 | 0 | 0 | 1 | 0 | 4 | -871001498
75 | K | 632481213 | Separační vrstva z PE fólie |  |  | m2 | 1169.74 | 0 |  | 0 |  |  |  | základní |  | 0 | 0 | 0 | 0 | 0 | 4 | K | 2 | ROZPOCET | 0 | 0 | 0 | 0 | 0 | 1 | 0 | 4 | 1218460897
76 | K | 635111242R | Násyp pod podlahy z kameniva fr. 0-63 se zhutněním |  |  | m3 | 173.304 | 0 |  | 0 |  |  |  | základní |  | 0 | 0 | 0 | 0 | 0 | 4 | K | 2 | ROZPOCET | 0 | 0 | 0 | 0 | 0 | 1 | 0 | 4 | 1722365002
77 | K | 637111111R | Okapový chodník ze štěrkopísku tl 100 mm s udusáním - podklad |  |  | m2 | 91.55 | 0 |  | 0 |  |  |  | základní |  | 0 | 0 | 0 | 0 | 0 | 4 | K | 2 | ROZPOCET | 0 | 0 | 0 | 0 | 0 | 1 | 0 | 4 | 651690254
78 | K | 637121111 | Okapový chodník z kačírku tl 100 mm s udusáním |  |  | m2 | 77.8 | 0 |  | 0 |  |  |  | základní |  | 0 | 0 | 0 | 0 | 0 | 4 | K | 2 | ROZPOCET | 0 | 0 | 0 | 0 | 0 | 1 | 0 | 4 | 464343078
79 | K | 637211121 | Okapový chodník z betonových dlaždic tl 40 mm kladených do písku se zalitím spár MC |  |  | m2 | 13.75 | 0 |  | 0 |  |  |  | základní |  | 0 | 0 | 0 | 0 | 0 | 4 | K | 2 | ROZPOCET | 0 | 0 | 0 | 0 | 0 | 1 | 0 | 4 | -85658662
80 | K | 637211311 | Dlažba z betonových vymývaných dlaždic tl 50 mm na MC 10 |  |  | m2 | 24.84 | 0 |  | 0 |  |  |  | základní |  | 0 | 0.30075 | 7.4706 | 0 | 0 | 4 | K | 2 | ROZPOCET | 0 | 0 | 0 | 0 | 0 | 1 | 0 | 4 | 862585419
81 | K | 637211911 | Příplatek k okapovém chodníku za zalévání spár asfaltem podél budovy |  |  | m | 12.01 | 0 |  | 0 |  |  |  | základní |  | 0 | 0.0018 | 0.021618 | 0 | 0 | 4 | K | 2 | ROZPOCET | 0 | 0 | 0 | 0 | 0 | 1 | 0 | 4 | 1613782985
82 | K | 642944121 | Osazování ocelových zárubní dodatečné pl do 2,5 m2 |  |  | kus | 5 | 0 |  | 0 |  |  |  | základní |  | 0 | 0 | 0 | 0 | 0 | 4 | K | 2 | ROZPOCET | 0 | 0 | 0 | 0 | 0 | 1 | 0 | 4 | -1758831995
83 | M | 553311580 | zárubeň ocelová pro běžné zdění H 160 900 L/P |  |  | kus | 5 | 0 |  | 0 |  |  |  | základní |  | 0 | 0 | 0 | 0 | 0 | 8 | M | 2 | ROZPOCET | 0 | 0 | 0 | 0 | 0 | 1 | 0 | 4 | 1145408177
84 | K | 642944221 | Osazování ocelových zárubní dodatečné pl přes 2,5 m2 |  |  | kus | 2 | 0 |  | 0 |  |  |  | základní |  | 0 | 0 | 0 | 0 | 0 | 4 | K | 2 | ROZPOCET | 0 | 0 | 0 | 0 | 0 | 1 | 0 | 4 | -818649160
85 | M | 553311640 | zárubeň ocelová pro běžné zdění H 160 1600 dvoukřídlá |  |  | kus | 2 | 0 |  | 0 |  |  |  | základní |  | 0 | 0 | 0 | 0 | 0 | 8 | M | 2 | ROZPOCET | 0 | 0 | 0 | 0 | 0 | 1 | 0 | 4 | -658240529
| 9 - Ostatní konstrukce a práce, bourání | [8 empty] | 0 | [5 empty] | 0 |  | 0.085606 |  | 0 | 1 | D | 1 | ROZPOCET | [6 empty] | 0
86 | K | 916331112 | Osazení zahradního obrubníku betonového do lože z betonu s boční opěrou |  |  | m | 167.8 | 0 |  | 0 |  |  |  | základní |  | 0 | 0 | 0 | 0 | 0 | 4 | K | 2 | ROZPOCET | 0 | 0 | 0 | 0 | 0 | 1 | 0 | 4 | 1323907601
87 | M | 592172100 | obrubník betonový zahradní ABO 014-19 šedý 100 x 5 x 25 cm |  |  | kus | 172 | 0 |  | 0 |  |  |  | základní |  | 0 | 0 | 0 | 0 | 0 | 8 | M | 2 | ROZPOCET | 0 | 0 | 0 | 0 | 0 | 1 | 0 | 4 | -997244495
88 | K | 919111114 | Řezání dilatačních spár š 4 mm hl do 100 mm příčných nebo podélných v čerstvém CB krytu |  |  | m | 184.64 | 0 |  | 0 |  |  |  | základní |  | 0 | 0 | 0 | 0 | 0 | 4 | K | 2 | ROZPOCET | 0 | 0 | 0 | 0 | 0 | 1 | 0 | 4 | -651440737
89 | K | 941221111 | Montáž lešení řadového rámového těžkého zatížení do 300 kg/m2 š do 1,2 m v do 10 m |  |  | m2 | 1540 | 0 |  | 0 |  |  |  | základní |  | 0 | 0 | 0 | 0 | 0 | 4 | K | 2 | ROZPOCET | 0 | 0 | 0 | 0 | 0 | 1 | 0 | 4 | 505693359
90 | K | 941221211 | Příplatek k lešení řadovému rámovému těžkému š 1,2 m v do 25 m za první a ZKD den použití |  |  | m2 | 92400 | 0 |  | 0 |  |  |  | základní |  | 0 | 0 | 0 | 0 | 0 | 4 | K | 2 | ROZPOCET | 0 | 0 | 0 | 0 | 0 | 1 | 0 | 4 | -2051843358
91 | K | 941221811 | Demontáž lešení řadového rámového těžkého zatížení do 300 kg/m2 š do 1,2 m v do 10 m |  |  | m2 | 1540 | 0 |  | 0 |  |  |  | základní |  | 0 | 0 | 0 | 0 | 0 | 4 | K | 2 | ROZPOCET | 0 | 0 | 0 | 0 | 0 | 1 | 0 | 4 | -1083607789
92 | K | 944511111 | Montáž ochranné sítě z textilie z umělých vláken |  |  | m2 | 1540 | 0 |  | 0 |  |  |  | základní |  | 0 | 0 | 0 | 0 | 0 | 4 | K | 2 | ROZPOCET | 0 | 0 | 0 | 0 | 0 | 1 | 0 | 4 | -118088721
93 | K | 944511211 | Příplatek k ochranné síti za první a ZKD den použití |  |  | m2 | 92400 | 0 |  | 0 |  |  |  | základní |  | 0 | 0 | 0 | 0 | 0 | 4 | K | 2 | ROZPOCET | 0 | 0 | 0 | 0 | 0 | 1 | 0 | 4 | 598513534
94 | K | 944511811 | Demontáž ochranné sítě z textilie z umělých vláken |  |  | m2 | 1540 | 0 |  | 0 |  |  |  | základní |  | 0 | 0 | 0 | 0 | 0 | 4 | K | 2 | ROZPOCET | 0 | 0 | 0 | 0 | 0 | 1 | 0 | 4 | -57524113
95 | K | 949101112 | Lešení pomocné pro objekty pozemních staveb s lešeňovou podlahou v do 3,5 m zatížení do 150 kg/m2 |  |  | m2 | 720.91 | 0 |  | 0 |  |  |  | základní |  | 0 | 0 | 0 | 0 | 0 | 4 | K | 2 | ROZPOCET | 0 | 0 | 0 | 0 | 0 | 1 | 0 | 4 | 893885727
96 | K | 952901111 | Vyčištění budov bytové a občanské výstavby při výšce podlaží do 4 m |  |  | m2 | 2162.73 | 0 |  | 0 |  |  |  | základní |  | 0 | 0 | 0 | 0 | 0 | 4 | K | 2 | ROZPOCET | 0 | 0 | 0 | 0 | 0 | 1 | 0 | 4 | -1932810243
97 | K | 953312112 | Vložky do svislých dilatačních spár z fasádních polystyrénových desek tl 20 mm |  |  | m2 | 237.795 | 0 |  | 0 |  |  |  | základní |  | 0 | 0.00036 | 0.085606 | 0 | 0 | 4 | K | 2 | ROZPOCET | 0 | 0 | 0 | 0 | 0 | 1 | 0 | 4 | -556252076
98 | K | 953312123 | Vložky do svislých dilatačních spár z extrudovaných polystyrénových desek tl 30 mm |  |  | m2 | 16.72 | 0 |  | 0 |  |  |  | základní |  | 0 | 0 | 0 | 0 | 0 | 4 | K | 2 | ROZPOCET | 0 | 0 | 0 | 0 | 0 | 1 | 0 | 4 | -669125893
| 998 - Přesun hmot | [8 empty] | 0 | [5 empty] | 0 |  | 0 |  | 0 | 1 | D | 1 | ROZPOCET | [6 empty] | 0
99 | K | 998011003 | Přesun hmot pro budovy zděné v do 24 m |  |  | t | 3284.744 | 0 |  | 0 |  |  |  | základní |  | 0 | 0 | 0 | 0 | 0 | 4 | K | 2 | ROZPOCET | 0 | 0 | 0 | 0 | 0 | 1 | 0 | 4 | 425969918
| PSV - Práce a dodávky PSV | [8 empty] | 0 | [5 empty] | 0 |  | 3.393 |  | 0 | 2 | D | 0 | ROZPOCET | [6 empty] | 0
| 711 - Izolace proti vodě, vlhkosti a plynům | [8 empty] | 0 | [5 empty] | 0 |  | 0 |  | 0 | 2 | D | 1 | ROZPOCET | [6 empty] | 0
100 | K | 711111001 | Provedení izolace proti zemní vlhkosti vodorovné za studena nátěrem penetračním |  |  | m2 | 1307.71 | 0 |  | 0 |  |  |  | základní |  | 0 | 0 | 0 | 0 | 0 | 16 | K | 2 | ROZPOCET | 0 | 0 | 0 | 0 | 0 | 1 | 0 | 16 | -1661457004
101 | K | 711112001 | Provedení izolace proti zemní vlhkosti svislé za studena nátěrem penetračním |  |  | m2 | 39.2 | 0 |  | 0 |  |  |  | základní |  | 0 | 0 | 0 | 0 | 0 | 16 | K | 2 | ROZPOCET | 0 | 0 | 0 | 0 | 0 | 1 | 0 | 16 | -1337106690
102 | M | 111631500 | lak asfaltový ALP/9 (MJ t) bal 9 kg |  |  | t | 0.404 | 0 |  | 0 |  |  |  | základní |  | 0 | 0 | 0 | 0 | 0 | 32 | M | 2 | ROZPOCET | 0 | 0 | 0 | 0 | 0 | 1 | 0 | 16 | 681948516
103 | K | 711141559 | Provedení izolace proti zemní vlhkosti pásy přitavením vodorovné NAIP |  |  | m2 | 2615.42 | 0 |  | 0 |  |  |  | základní |  | 0 | 0 | 0 | 0 | 0 | 16 | K | 2 | ROZPOCET | 0 | 0 | 0 | 0 | 0 | 1 | 0 | 16 | 102963494
104 | K | 711142559 | Provedení izolace proti zemní vlhkosti pásy přitavením svislé NAIP |  |  | m2 | 78.4 | 0 |  | 0 |  |  |  | základní |  | 0 | 0 | 0 | 0 | 0 | 16 | K | 2 | ROZPOCET | 0 | 0 | 0 | 0 | 0 | 1 | 0 | 16 | 1239219135
105 | M | 1010151880 | Hydroizolační asfaltový pás 40 SPECIAL MINERAL |  |  | m2 | 1550.907 | 0 |  | 0 |  |  |  | základní |  | 0 | 0 | 0 | 0 | 0 | 32 | M | 2 | ROZPOCET | 0 | 0 | 0 | 0 | 0 | 1 | 0 | 16 | 2130629560
106 | M | 1010151220 | Hydroizolační asfaltový pás 40 SPECIAL MINERAL |  |  | m2 | 1550.907 | 0 |  | 0 |  |  |  | základní |  | 0 | 0 | 0 | 0 | 0 | 32 | M | 2 | ROZPOCET | 0 | 0 | 0 | 0 | 0 | 1 | 0 | 16 | 1855527178
107 | K | 711193121 | Izolace proti zemní vlhkosti na vodorovné ploše těsnicí kaší 2K |  |  | m2 | 687.808 | 0 |  | 0 |  |  |  | základní |  | 0 | 0 | 0 | 0 | 0 | 16 | K | 2 | ROZPOCET | 0 | 0 | 0 | 0 | 0 | 1 | 0 | 16 | -253617419
108 | K | 711193131 | Izolace proti zemní vlhkosti na svislé ploše těsnicí kaší 2K |  |  | m2 | 304.023 | 0 |  | 0 |  |  |  | základní |  | 0 | 0 | 0 | 0 | 0 | 16 | K | 2 | ROZPOCET | 0 | 0 | 0 | 0 | 0 | 1 | 0 | 16 | -465312919
109 | K | 998711203 | Přesun hmot procentní pro izolace proti vodě, vlhkosti a plynům v objektech v do 60 m |  |  | % | 0 | 0 |  | 0 |  |  |  | základní |  | 0 | 0 | 0 | 0 | 0 | 16 | K | 2 | ROZPOCET | 0 | 0 | 0 | 0 | 0 | 1 | 0 | 16 | 20164913
| 713 - Izolace tepelné | [8 empty] | 0 | [5 empty] | 0 |  | 0 |  | 0 | 2 | D | 1 | ROZPOCET | [6 empty] | 0
110 | K | 713111111 | Montáž izolace tepelné vrchem stropů volně kladenými rohožemi, pásy, dílci, deskami |  |  | m2 | 1231.51 | 0 |  | 0 |  |  |  | základní |  | 0 | 0 | 0 | 0 | 0 | 16 | K | 2 | ROZPOCET | 0 | 0 | 0 | 0 | 0 | 1 | 0 | 16 | -159506495
111 | M | 631507910 | pás tepelně izolační 200 mm 3500x1200 mm |  |  | m2 | 1256.14 | 0 |  | 0 |  |  |  | základní |  | 0 | 0 | 0 | 0 | 0 | 32 | M | 2 | ROZPOCET | 0 | 0 | 0 | 0 | 0 | 1 | 0 | 16 | 253654063
112 | K | 713121111 | Montáž izolace tepelné podlah volně kladenými rohožemi, pásy, dílci, deskami 1 vrstva |  |  | m2 | 2305.63 | 0 |  | 0 |  |  |  | základní |  | 0 | 0 | 0 | 0 | 0 | 16 | K | 2 | ROZPOCET | 0 | 0 | 0 | 0 | 0 | 1 | 0 | 16 | 1077100410
113 | M | 283723210R | deska z pěnového polystyrenu EPS 100 1000 x 500 x 200 mm |  |  | m2 | 373.697 | 0 |  | 0 |  |  |  | základní |  | 0 | 0 | 0 | 0 | 0 | 32 | M | 2 | ROZPOCET | 0 | 0 | 0 | 0 | 0 | 1 | 0 | 16 | 2023268997
114 | M | 283759150R | deska z pěnového polystyrenu EPS 150 1000 x 500 x 120 mm |  |  | m2 | 819.437 | 0 |  | 0 |  |  |  | základní |  | 0 | 0 | 0 | 0 | 0 | 32 | M | 2 | ROZPOCET | 0 | 0 | 0 | 0 | 0 | 1 | 0 | 16 | 948478109
115 | M | 283756750R | deska pro kročejový útlum 1000x500x50 mm |  |  | m2 | 1158.608 | 0 |  | 0 |  |  |  | základní |  | 0 | 0 | 0 | 0 | 0 | 32 | M | 2 | ROZPOCET | 0 | 0 | 0 | 0 | 0 | 1 | 0 | 16 | -1658300342
116 | K | 713131141 | Montáž izolace tepelné stěn a základů lepením celoplošně rohoží, pásů, dílců, desek |  |  | m2 | 253.44 | 0 |  | 0 |  |  |  | základní |  | 0 | 0 | 0 | 0 | 0 | 16 | K | 2 | ROZPOCET | 0 | 0 | 0 | 0 | 0 | 1 | 0 | 16 | -1853654920
117 | M | 283764220 | deska z extrudovaného polystyrénu XPS 300 SF 100 mm |  |  | m2 | 258.509 | 0 |  | 0 |  |  |  | základní |  | 0 | 0 | 0 | 0 | 0 | 32 | M | 2 | ROZPOCET | 0 | 0 | 0 | 0 | 0 | 1 | 0 | 16 | -641684178
118 | K | 998713203 | Přesun hmot procentní pro izolace tepelné v objektech v do 24 m |  |  | % | 0 | 0 |  | 0 |  |  |  | základní |  | 0 | 0 | 0 | 0 | 0 | 16 | K | 2 | ROZPOCET | 0 | 0 | 0 | 0 | 0 | 1 | 0 | 16 | 813817894
| 762 - Konstrukce tesařské | [8 empty] | 0 | [5 empty] | 0 |  | 0.034292 |  | 0 | 2 | D | 1 | ROZPOCET | [6 empty] | 0
119 | K | 762083122 | Impregnace řeziva proti dřevokaznému hmyzu, houbám a plísním máčením třída ohrožení 3 a 4 |  |  | m3 | 18.144 | 0 |  | 0 |  |  |  | základní |  | 0 | 0.00189 | 0.034292 | 0 | 0 | 16 | K | 2 | ROZPOCET | 0 | 0 | 0 | 0 | 0 | 1 | 0 | 16 | -756307831
120 | K | 762342216 | Montáž laťování na střechách jednoduchých sklonu do 60° osové vzdálenosti do 600 mm |  |  | m2 | 1586 | 0 |  | 0 |  |  |  | základní |  | 0 | 0 | 0 | 0 | 0 | 16 | K | 2 | ROZPOCET | 0 | 0 | 0 | 0 | 0 | 1 | 0 | 16 | -1568512496
121 | K | 762342441 | Montáž lišt trojúhelníkových nebo kontralatí na střechách sklonu do 60° |  |  | m | 1800 | 0 |  | 0 |  |  |  | základní |  | 0 | 0 | 0 | 0 | 0 | 16 | K | 2 | ROZPOCET | 0 | 0 | 0 | 0 | 0 | 1 | 0 | 16 | 324409838
122 | M | 605141140 | řezivo jehličnaté, střešní latě impregnované dl 4 m |  |  | m3 | 18.144 | 0 |  | 0 |  |  |  | základní |  | 0 | 0 | 0 | 0 | 0 | 32 | M | 2 | ROZPOCET | 0 | 0 | 0 | 0 | 0 | 1 | 0 | 16 | 736525176
123 | K | 762395000 | Spojovací prostředky pro montáž krovu, bednění, laťování, světlíky, klíny |  |  | m3 | 18.144 | 0 |  | 0 |  |  |  | základní |  | 0 | 0 | 0 | 0 | 0 | 16 | K | 2 | ROZPOCET | 0 | 0 | 0 | 0 | 0 | 1 | 0 | 16 | -838531607
124 | K | 998762203 | Přesun hmot procentní pro kce tesařské v objektech v do 24 m |  |  | % | 0 | 0 |  | 0 |  |  |  | základní |  | 0 | 0 | 0 | 0 | 0 | 16 | K | 2 | ROZPOCET | 0 | 0 | 0 | 0 | 0 | 1 | 0 | 16 | -1757393246
| 763 - Konstrukce suché výstavby | [8 empty] | 0 | [5 empty] | 0 |  | 0 |  | 0 | 2 | D | 1 | ROZPOCET | [6 empty] | 0
125 | K | 763135101R1 | D+M kazetového akustického podhledu 600x600x20 mm, hrana A15/24, vč. nosného roštu (chodby, šatny, kabinety) |  |  | m2 | 540.37 | 0 |  | 0 |  |  |  | základní |  | 0 | 0 | 0 | 0 | 0 | 16 | K | 2 | ROZPOCET | 0 | 0 | 0 | 0 | 0 | 1 | 0 | 16 | -980860639
126 | K | 763135101R2 | D+M kazetového akustického podhledu A T24, NE, 600x600x15 mm, vč. nosného roštu (učebny) |  |  | m2 | 593.95 | 0 |  | 0 |  |  |  | základní |  | 0 | 0 | 0 | 0 | 0 | 16 | K | 2 | ROZPOCET | 0 | 0 | 0 | 0 | 0 | 1 | 0 | 16 | -490286622
127 | K | 763135101R3 | D+M kazetového podhledu do vlhka 600x600 mm, hrana A, vč. nosného roštu (soc. zařízení) |  |  | m2 | 178.19 | 0 |  | 0 |  |  |  | základní |  | 0 | 0 | 0 | 0 | 0 | 16 | K | 2 | ROZPOCET | 0 | 0 | 0 | 0 | 0 | 1 | 0 | 16 | -1111466305
128 | K | 763732117R | D+M dřevěné vazníkové konstrukce (dělené vertikálně i horizontálně), vč. volných zavětrovacích, kotvících a spojovacích prvků, vč. jeřábu, projektu a statiky |  |  | m | 1501.5 | 0 |  | 0 |  |  |  | základní |  | 0 | 0 | 0 | 0 | 0 | 16 | K | 2 | ROZPOCET | 0 | 0 | 0 | 0 | 0 | 1 | 0 | 16 | -1835562661
129 | K | 998763202 | Přesun hmot procentní pro dřevostavby v objektech v do 24 m |  |  | % | 0 | 0 |  | 0 |  |  |  | základní |  | 0 | 0 | 0 | 0 | 0 | 16 | K | 2 | ROZPOCET | 0 | 0 | 0 | 0 | 0 | 1 | 0 | 16 | -2111170289
| 764 - Konstrukce klempířské | [8 empty] | 0 | [5 empty] | 0 |  | 0.12978 |  | 0 | 2 | D | 1 | ROZPOCET | [6 empty] | 0
130 | K | 764101141 | Montáž krytiny střechy rovné z taškových tabulí sklonu do 30° |  |  | m2 | 1586 | 0 |  | 0 |  |  |  | základní |  | 0 | 0 | 0 | 0 | 0 | 16 | K | 2 | ROZPOCET | 0 | 0 | 0 | 0 | 0 | 1 | 0 | 16 | -52771516
131 | M | 553501830R | tašková tabule, šíře 1000 mm, ocel. plech tl. 0,6 mm, výška vlny 42 mm, hmotnost 5kg/m2, pojistná vodní drážka, p.ú. polyester tl. 25 micr. |  |  | m2 | 1688.2 | 0 |  | 0 |  |  |  | základní |  | 0 | 0 | 0 | 0 | 0 | 32 | M | 2 | ROZPOCET | 0 | 0 | 0 | 0 | 0 | 1 | 0 | 16 | 313494734
132 | K | 764201117R | Montáž oplechování hřebene z hřebenáčů |  |  | m | 27 | 0 |  | 0 |  |  |  | základní |  | 0 | 0 | 0 | 0 | 0 | 16 | K | 2 | ROZPOCET | 0 | 0 | 0 | 0 | 0 | 1 | 0 | 16 | -664027604
133 | K | 764201147R | Montáž oplechování nároží z hřebenáčů |  |  | m | 80 | 0 |  | 0 |  |  |  | základní |  | 0 | 0 | 0 | 0 | 0 | 16 | K | 2 | ROZPOCET | 0 | 0 | 0 | 0 | 0 | 1 | 0 | 16 | 9391113
134 | M | 553501870R | hřebenáč taškový - délka 1900 mm |  |  | kus | 57 | 0 |  | 0 |  |  |  | základní |  | 0 | 0 | 0 | 0 | 0 | 32 | M | 2 | ROZPOCET | 0 | 0 | 0 | 0 | 0 | 1 | 0 | 16 | -373257428
135 | M | 553501890R1 | koncový hřebenáč plastový |  |  | kus | 4 | 0 |  | 0 |  |  |  | základní |  | 0 | 0 | 0 | 0 | 0 | 32 | M | 2 | ROZPOCET | 0 | 0 | 0 | 0 | 0 | 1 | 0 | 16 | -232550710
136 | M | 553501890R2 | rozdělovací hřebenáč plastový |  |  | kus | 2 | 0 |  | 0 |  |  |  | základní |  | 0 | 0 | 0 | 0 | 0 | 32 | M | 2 | ROZPOCET | 0 | 0 | 0 | 0 | 0 | 1 | 0 | 16 | -2142108360
137 | K | 764202134 | Montáž oplechování rovné okapové hrany |  |  | m | 163.2 | 0 |  | 0 |  |  |  | základní |  | 0 | 0 | 0 | 0 | 0 | 16 | K | 2 | ROZPOCET | 0 | 0 | 0 | 0 | 0 | 1 | 0 | 16 | 339375947
138 | M | 138801030 | plech tabule tl. 0,5 mm šířka 1250 mm povrch 25 µm Polyester mat |  |  | m2 | 36.9 | 0 |  | 0 |  |  |  | základní |  | 0 | 0 | 0 | 0 | 0 | 32 | M | 2 | ROZPOCET | 0 | 0 | 0 | 0 | 0 | 1 | 0 | 16 | -1082162580
139 | M | 553509080R | krytina střešní šrouby (balení po 250 ks) 48 20/250 |  |  | bal | 24 | 0 |  | 0 |  |  |  | základní |  | 0 | 0 | 0 | 0 | 0 | 32 | M | 2 | ROZPOCET | 0 | 0 | 0 | 0 | 0 | 1 | 0 | 16 | 1247024241
140 | M | 553503110R | šroub do dřeva SWT (balení po 250 ks) 48 35/250 |  |  | bal | 48 | 0 |  | 0 |  |  |  | základní |  | 0 | 0 | 0 | 0 | 0 | 32 | M | 2 | ROZPOCET | 0 | 0 | 0 | 0 | 0 | 1 | 0 | 16 | -660671834
141 | M | 553501790 | správková barva BF LINDAB 250 ml |  |  | kus | 1 | 0 |  | 0 |  |  |  | základní |  | 0 | 0 | 0 | 0 | 0 | 32 | M | 2 | ROZPOCET | 0 | 0 | 0 | 0 | 0 | 1 | 0 | 16 | 1149911717
142 | K | 764203156 | Montáž sněhového zachytávače pro krytiny průběžného dvoutrubkového |  |  | m | 247.2 | 0 |  | 0 |  |  |  | základní |  | 0 | 0 | 0 | 0 | 0 | 16 | K | 2 | ROZPOCET | 0 | 0 | 0 | 0 | 0 | 1 | 0 | 16 | 577521680
143 | M | 553446420 | zachytávač sněhový pro profilované střešní krytiny |  |  | m | 259.56 | 0 |  | 0 |  |  |  | základní |  | 0 | 0.0005 | 0.12978 | 0 | 0 | 32 | M | 2 | ROZPOCET | 0 | 0 | 0 | 0 | 0 | 1 | 0 | 16 | -612454721
144 | K | 764501103 | Montáž žlabu podokapního půlkulatého |  |  | m | 163.2 | 0 |  | 0 |  |  |  | základní |  | 0 | 0 | 0 | 0 | 0 | 16 | K | 2 | ROZPOCET | 0 | 0 | 0 | 0 | 0 | 1 | 0 | 16 | 1527886016
145 | M | 553501040 | žlab podokapní půlkruhový R 190 mm |  |  | m | 168 | 0 |  | 0 |  |  |  | základní |  | 0 | 0 | 0 | 0 | 0 | 32 | M | 2 | ROZPOCET | 0 | 0 | 0 | 0 | 0 | 1 | 0 | 16 | -750428621
146 | K | 764501105 | Montáž háku pro podokapní půlkulatý žlab |  |  | kus | 180 | 0 |  | 0 |  |  |  | základní |  | 0 | 0 | 0 | 0 | 0 | 16 | K | 2 | ROZPOCET | 0 | 0 | 0 | 0 | 0 | 1 | 0 | 16 | -413132644
147 | M | 553501320 | hák žlabový s příchytným jazýčkem L330 mm 190 mm K33 |  |  | kus | 180 | 0 |  | 0 |  |  |  | základní |  | 0 | 0 | 0 | 0 | 0 | 32 | M | 2 | ROZPOCET | 0 | 0 | 0 | 0 | 0 | 1 | 0 | 16 | 779533015
148 | K | 764501107 | Montáž rohu nebo koutu pro podokapní půlkulatý žlab |  |  | kus | 4 | 0 |  | 0 |  |  |  | základní |  | 0 | 0 | 0 | 0 | 0 | 16 | K | 2 | ROZPOCET | 0 | 0 | 0 | 0 | 0 | 1 | 0 | 16 | -2052684412
149 | M | 553501690 | kout/roh žlabový RVI/RVY úhel 90° 190 mm |  |  | kus | 4 | 0 |  | 0 |  |  |  | základní |  | 0 | 0 | 0 | 0 | 0 | 32 | M | 2 | ROZPOCET | 0 | 0 | 0 | 0 | 0 | 1 | 0 | 16 | -37286283
150 | K | 764501108 | Montáž kotlíku oválného (trychtýřového) pro podokapní žlab |  |  | kus | 8 | 0 |  | 0 |  |  |  | základní |  | 0 | 0 | 0 | 0 | 0 | 16 | K | 2 | ROZPOCET | 0 | 0 | 0 | 0 | 0 | 1 | 0 | 16 | 2140513801
151 | M | 553501570 | kotlík žlabový OMV (SOK) 190 mm |  |  | kus | 8 | 0 |  | 0 |  |  |  | základní |  | 0 | 0 | 0 | 0 | 0 | 32 | M | 2 | ROZPOCET | 0 | 0 | 0 | 0 | 0 | 1 | 0 | 16 | 280084054
152 | K | 764508131 | Montáž kruhového svodu |  |  | m | 64 | 0 |  | 0 |  |  |  | základní |  | 0 | 0 | 0 | 0 | 0 | 16 | K | 2 | ROZPOCET | 0 | 0 | 0 | 0 | 0 | 1 | 0 | 16 | -1964025893
153 | M | 553501100 | roura okapová odtoková SROR D120 mm SROR |  |  | m | 64 | 0 |  | 0 |  |  |  | základní |  | 0 | 0 | 0 | 0 | 0 | 32 | M | 2 | ROZPOCET | 0 | 0 | 0 | 0 | 0 | 1 | 0 | 16 | -482228603
154 | K | 764508132 | Montáž objímky kruhového svodu |  |  | kus | 40 | 0 |  | 0 |  |  |  | základní |  | 0 | 0 | 0 | 0 | 0 | 16 | K | 2 | ROZPOCET | 0 | 0 | 0 | 0 | 0 | 1 | 0 | 16 | -470593370
155 | M | 553501940R | objímka roury SV, vč trnu SST průměr 120 mm |  |  | kus | 40 | 0 |  | 0 |  |  |  | základní |  | 0 | 0 | 0 | 0 | 0 | 32 | M | 2 | ROZPOCET | 0 | 0 | 0 | 0 | 0 | 1 | 0 | 16 | -370166636
156 | K | 764508134 | Montáž horního dvojitého kolena kruhového svodu |  |  | kus | 8 | 0 |  | 0 |  |  |  | základní |  | 0 | 0 | 0 | 0 | 0 | 16 | K | 2 | ROZPOCET | 0 | 0 | 0 | 0 | 0 | 1 | 0 | 16 | -1731027090
157 | M | 553501600R | koleno odpadové BK úhel 70°, 120 mm |  |  | kus | 16 | 0 |  | 0 |  |  |  | základní |  | 0 | 0 | 0 | 0 | 0 | 32 | M | 2 | ROZPOCET | 0 | 0 | 0 | 0 | 0 | 1 | 0 | 16 | 1234106409
158 | K | 764508136 | Montáž odskoku kruhového svodu |  |  | kus | 8 | 0 |  | 0 |  |  |  | základní |  | 0 | 0 | 0 | 0 | 0 | 16 | K | 2 | ROZPOCET | 0 | 0 | 0 | 0 | 0 | 1 | 0 | 16 | 1781107364
159 | M | 553501520 | mezikus odpad.odskoku MST 120 mm |  |  | kus | 8 | 0 |  | 0 |  |  |  | základní |  | 0 | 0 | 0 | 0 | 0 | 32 | M | 2 | ROZPOCET | 0 | 0 | 0 | 0 | 0 | 1 | 0 | 16 | -187171532
160 | M | 553503160R | lakovaný nýt POP 4047/250 |  |  | bal | 1 | 0 |  | 0 |  |  |  | základní |  | 0 | 0 | 0 | 0 | 0 | 32 | M | 2 | ROZPOCET | 0 | 0 | 0 | 0 | 0 | 1 | 0 | 16 | -1736159087
161 | M | 553501810 | tmel těsnící |  |  | kus | 6 | 0 |  | 0 |  |  |  | základní |  | 0 | 0 | 0 | 0 | 0 | 32 | M | 2 | ROZPOCET | 0 | 0 | 0 | 0 | 0 | 1 | 0 | 16 | -1837972273
162 | K | 998764203 | Přesun hmot procentní pro konstrukce klempířské v objektech v do 24 m |  |  | % | 0 | 0 |  | 0 |  |  |  | základní |  | 0 | 0 | 0 | 0 | 0 | 16 | K | 2 | ROZPOCET | 0 | 0 | 0 | 0 | 0 | 1 | 0 | 16 | 41820836
| 765 - Krytina skládaná | [8 empty] | 0 | [5 empty] | 0 |  | 0.13794 |  | 0 | 2 | D | 1 | ROZPOCET | [6 empty] | 0
163 | K | 765111203R | Montáž okapní větrací mřížky a pásu proti ptákům |  |  | m | 163.2 | 0 |  | 0 |  |  |  | základní |  | 0 | 0 | 0 | 0 | 0 | 16 | K | 2 | ROZPOCET | 0 | 0 | 0 | 0 | 0 | 1 | 0 | 16 | -643918346
164 | M | 592442570 | pás ochranný proti ptákům - š. 10 cm |  |  | m | 165 | 0 |  | 0 |  |  |  | základní |  | 0 | 0 | 0 | 0 | 0 | 32 | M | 2 | ROZPOCET | 0 | 0 | 0 | 0 | 0 | 1 | 0 | 16 | -471190371
165 | M | 592442560R | mřížka ochranná větrací |  |  | m | 165 | 0 |  | 0 |  |  |  | základní |  | 0 | 0 | 0 | 0 | 0 | 32 | M | 2 | ROZPOCET | 0 | 0 | 0 | 0 | 0 | 1 | 0 | 16 | -987990528
166 | K | 765191021R | Montáž pojistné hydroizolační fólie kladené ve sklonu 20° s lepenými spoji |  |  | m2 | 1586 | 0 |  | 0 |  |  |  | základní |  | 0 | 0 | 0 | 0 | 0 | 16 | K | 2 | ROZPOCET | 0 | 0 | 0 | 0 | 0 | 1 | 0 | 16 | 627558571
167 | M | 283292950 | membrána podstřešní 150 g/m2 s aplikovanou spojovací páskou |  |  | m2 | 1744.6 | 0 |  | 0 |  |  |  | základní |  | 0 | 0 | 0 | 0 | 0 | 32 | M | 2 | ROZPOCET | 0 | 0 | 0 | 0 | 0 | 1 | 0 | 16 | -1708323452
168 | K | 765191031 | Montáž pojistné hydroizolační fólie lepení těsnících pásků pod kontralatě |  |  | m | 1800 | 0 |  | 0 |  |  |  | základní |  | 0 | 0 | 0 | 0 | 0 | 16 | K | 2 | ROZPOCET | 0 | 0 | 0 | 0 | 0 | 1 | 0 | 16 | 1583005991
169 | M | 283291020 | páska těsnící teflonová CR 49 C 0,2 x 19 mm - 15 m |  |  | kus | 145.2 | 0 |  | 0 |  |  |  | základní |  | 0 | 0.00095 | 0.13794 | 0 | 0 | 32 | M | 2 | ROZPOCET | 0 | 0 | 0 | 0 | 0 | 1 | 0 | 16 | -758179213
170 | K | 765191051R | Montáž pásu hřebene větrané střechy |  |  | m | 107 | 0 |  | 0 |  |  |  | základní |  | 0 | 0 | 0 | 0 | 0 | 16 | K | 2 | ROZPOCET | 0 | 0 | 0 | 0 | 0 | 1 | 0 | 16 | -1326581835
171 | M | 592443200R | pás univerzální TOP-ROLL hliníkový |  |  | m | 110 | 0 |  | 0 |  |  |  | základní |  | 0 | 0 | 0 | 0 | 0 | 32 | M | 2 | ROZPOCET | 0 | 0 | 0 | 0 | 0 | 1 | 0 | 16 | -706814815
172 | K | 998765203 | Přesun hmot procentní pro krytiny skládané v objektech v do 24 m |  |  | % | 0 | 0 |  | 0 |  |  |  | základní |  | 0 | 0 | 0 | 0 | 0 | 16 | K | 2 | ROZPOCET | 0 | 0 | 0 | 0 | 0 | 1 | 0 | 16 | 130832091
| 766 - Konstrukce truhlářské | [8 empty] | 0 | [5 empty] | 0 |  | 2.713 |  | 0 | 2 | D | 1 | ROZPOCET | [6 empty] | 0
173 | K | 766421214 | Montáž obložení podhledů jednoduchých palubkami z měkkého dřeva š přes 100 mm |  |  | m2 | 253.44 | 0 |  | 0 |  |  |  | základní |  | 0 | 0 | 0 | 0 | 0 | 16 | K | 2 | ROZPOCET | 0 | 0 | 0 | 0 | 0 | 1 | 0 | 16 | 2015439401
174 | M | 611911550 | palubky obkladové SM profil klasický 19 x 116 mm A/B |  |  | m2 | 291.41 | 0 |  | 0 |  |  |  | základní |  | 0 | 0.00931 | 2.713 | 0 | 0 | 32 | M | 2 | ROZPOCET | 0 | 0 | 0 | 0 | 0 | 1 | 0 | 16 | 1283283810
175 | K | 766622132R | Montáž plastových výplní s rámem do zdiva |  |  | m2 | 195.559 | 0 |  | 0 |  |  |  | základní |  | 0 | 0 | 0 | 0 | 0 | 16 | K | 2 | ROZPOCET | 0 | 0 | 0 | 0 | 0 | 1 | 0 | 16 | -451490397
176 | M | 611400190R1 | okno plastové 150 x 200 cm, zvenku barevné, zevnitř bílé, vč. vnitřního plast. a venkovního hliník. parapetu, pákový otvírač nadsvětlíku - č. poz. O1 |  |  | kus | 47 | 0 |  | 0 |  |  |  | základní |  | 0 | 0 | 0 | 0 | 0 | 32 | M | 2 | ROZPOCET | 0 | 0 | 0 | 0 | 0 | 1 | 0 | 16 | 1567233556
177 | M | 611400190R2 | okno plastové 150 x 125 cm, zvenku barevné, zevnitř bílé, vč. vnitřního plast. a venkovního hliník. parapetu - č. poz. O2 |  |  | kus | 9 | 0 |  | 0 |  |  |  | základní |  | 0 | 0 | 0 | 0 | 0 | 32 | M | 2 | ROZPOCET | 0 | 0 | 0 | 0 | 0 | 1 | 0 | 16 | 1763847931
178 | M | 611400190R3 | okno plastové 150 x 280 cm, zvenku barevné, zevnitř bílé, vč. venkovního hliník. parapetu, pákový otvírač nadsvětlíku - č. poz. O3 |  |  | kus | 3 | 0 |  | 0 |  |  |  | základní |  | 0 | 0 | 0 | 0 | 0 | 32 | M | 2 | ROZPOCET | 0 | 0 | 0 | 0 | 0 | 1 | 0 | 16 | 968100865
179 | M | 611400190R4 | okno plastové 200 x 280 cm, zvenku barevné, zevnitř bílé, vč. venkovního hliník. parapetu, pákový otvírač nadsvětlíku - č. poz. O4 |  |  | kus | 2 | 0 |  | 0 |  |  |  | základní |  | 0 | 0 | 0 | 0 | 0 | 32 | M | 2 | ROZPOCET | 0 | 0 | 0 | 0 | 0 | 1 | 0 | 16 | -777480595
180 | M | 611400190R5 | stěna plastová 265 x 280 cm s vloženými dveřmi 180 x 200 cm, zvenku barevná, zevnitř bílá, vč. samozavírače - č. poz. D01 |  |  | kus | 1 | 0 |  | 0 |  |  |  | základní |  | 0 | 0 | 0 | 0 | 0 | 32 | M | 2 | ROZPOCET | 0 | 0 | 0 | 0 | 0 | 1 | 0 | 16 | 1562024837
181 | M | 611400190R7 | dveře plastové 130 x 202 cm, zvenku barevné, zevnitř bílé - č. poz. D04 |  |  | kus | 1 | 0 |  | 0 |  |  |  | základní |  | 0 | 0 | 0 | 0 | 0 | 32 | M | 2 | ROZPOCET | 0 | 0 | 0 | 0 | 0 | 1 | 0 | 16 | -1931221124
182 | M | 611400190R8 | dveře plastové 190 x 202 cm, zvenku barevné, zevnitř bílé - č. poz. D05 |  |  | kus | 1 | 0 |  | 0 |  |  |  | základní |  | 0 | 0 | 0 | 0 | 0 | 32 | M | 2 | ROZPOCET | 0 | 0 | 0 | 0 | 0 | 1 | 0 | 16 | 1699273785
183 | K | 766660171 | Montáž dveřních křídel otvíravých 1křídlových š do 0,8 m do obložkové zárubně |  |  | kus | 32 | 0 |  | 0 |  |  |  | základní |  | 0 | 0 | 0 | 0 | 0 | 16 | K | 2 | ROZPOCET | 0 | 0 | 0 | 0 | 0 | 1 | 0 | 16 | -1920610011
184 | M | 611629320R1 | dveře vnitřní dřevěné plné hladké, CPL laminát, 1křídlé 70x197 cm, vč. kování, zámku a větrací mřížky |  |  | kus | 17 | 0 |  | 0 |  |  |  | základní |  | 0 | 0 | 0 | 0 | 0 | 32 | M | 2 | ROZPOCET | 0 | 0 | 0 | 0 | 0 | 1 | 0 | 16 | -773534798
185 | M | 611629340R1 | dveře vnitřní dřevěné plné hladké, CPL laminát, 1křídlé 80x197 cm, vč. kování a zámku |  |  | kus | 6 | 0 |  | 0 |  |  |  | základní |  | 0 | 0 | 0 | 0 | 0 | 32 | M | 2 | ROZPOCET | 0 | 0 | 0 | 0 | 0 | 1 | 0 | 16 | 1381888462
186 | M | 611629340R2 | dveře vnitřní dřevěné plné hladké, CPL laminát, 1křídlé 80x197 cm, vč. kování, zámku a větrací mřížky |  |  | kus | 9 | 0 |  | 0 |  |  |  | základní |  | 0 | 0 | 0 | 0 | 0 | 32 | M | 2 | ROZPOCET | 0 | 0 | 0 | 0 | 0 | 1 | 0 | 16 | 106587831
187 | K | 766660172 | Montáž dveřních křídel otvíravých 1křídlových š přes 0,8 m do obložkové zárubně |  |  | kus | 2 | 0 |  | 0 |  |  |  | základní |  | 0 | 0 | 0 | 0 | 0 | 16 | K | 2 | ROZPOCET | 0 | 0 | 0 | 0 | 0 | 1 | 0 | 16 | -1618413218
188 | M | 611629360R1 | dveře vnitřní dřevěné plné hladké, CPL laminát, 1křídlé 90x197 cm, vč. kování, zámku a větrací mřížky |  |  | kus | 2 | 0 |  | 0 |  |  |  | základní |  | 0 | 0 | 0 | 0 | 0 | 32 | M | 2 | ROZPOCET | 0 | 0 | 0 | 0 | 0 | 1 | 0 | 16 | -1967823102
189 | K | 766660182 | Montáž dveřních křídel otvíravých 1křídlových š přes 0,8 m požárních do obložkové zárubně |  |  | kus | 19 | 0 |  | 0 |  |  |  | základní |  | 0 | 0 | 0 | 0 | 0 | 16 | K | 2 | ROZPOCET | 0 | 0 | 0 | 0 | 0 | 1 | 0 | 16 | -1744205764
190 | M | 611656110R1 | dveře vnitřní dřevěné požárně odolné, plné hladké, CPL laminát, odolnost EI-C 30 DP3, 1křídlové 90 x 197 cm, vč. kování, samozavírače a panikového zámku, Rw=39dB |  |  | kus | 14 | 0 |  | 0 |  |  |  | základní |  | 0 | 0 | 0 | 0 | 0 | 32 | M | 2 | ROZPOCET | 0 | 0 | 0 | 0 | 0 | 1 | 0 | 16 | 221207904
191 | M | 611656110R2 | dveře vnitřní dřevěné požárně odolné, plné hladké, CPL laminát, odolnost EI-C 30 DP3, 1křídlové 90 x 197 cm, vč. kování, samozavírače a panikového zámku |  |  | kus | 5 | 0 |  | 0 |  |  |  | základní |  | 0 | 0 | 0 | 0 | 0 | 32 | M | 2 | ROZPOCET | 0 | 0 | 0 | 0 | 0 | 1 | 0 | 16 | 1242641415
192 | K | 766682111 | Montáž zárubní obložkových pro dveře jednokřídlové tl stěny do 170 mm |  |  | kus | 34 | 0 |  | 0 |  |  |  | základní |  | 0 | 0 | 0 | 0 | 0 | 16 | K | 2 | ROZPOCET | 0 | 0 | 0 | 0 | 0 | 1 | 0 | 16 | 1648152955
193 | M | 611822580R | zárubeň obložková pro dveře 1křídlové 70,80,90x197 cm, tl. 6 - 17 cm |  |  | kus | 34 | 0 |  | 0 |  |  |  | základní |  | 0 | 0 | 0 | 0 | 0 | 32 | M | 2 | ROZPOCET | 0 | 0 | 0 | 0 | 0 | 1 | 0 | 16 | 1928664938
194 | K | 766682211 | Montáž zárubní obložkových protipožárních pro dveře jednokřídlové tl stěny do 170 mm |  |  | kus | 19 | 0 |  | 0 |  |  |  | základní |  | 0 | 0 | 0 | 0 | 0 | 16 | K | 2 | ROZPOCET | 0 | 0 | 0 | 0 | 0 | 1 | 0 | 16 | -1379640027
195 | M | 611822590R | zárubeň obložková protipožární pro dveře 1křídlové 90x197 cm, tl. 6 - 17 cm |  |  | kus | 19 | 0 |  | 0 |  |  |  | základní |  | 0 | 0 | 0 | 0 | 0 | 32 | M | 2 | ROZPOCET | 0 | 0 | 0 | 0 | 0 | 1 | 0 | 16 | -555970472
196 | K | 998766203 | Přesun hmot procentní pro konstrukce truhlářské v objektech v do 24 m |  |  | % | 0 | 0 |  | 0 |  |  |  | základní |  | 0 | 0 | 0 | 0 | 0 | 16 | K | 2 | ROZPOCET | 0 | 0 | 0 | 0 | 0 | 1 | 0 | 16 | -347955577
| 767 - Konstrukce zámečnické | [8 empty] | 0 | [5 empty] | 0 |  | 0.03735 |  | 0 | 2 | D | 1 | ROZPOCET | [6 empty] | 0
197 | K | 76700001Z | Výroba, dodávka, montáž podpory IPE 400 |  |  | kg | 2233.884 | 0 |  | 0 |  |  |  | základní |  | 0 | 0 | 0 | 0 | 0 | 16 | K | 2 | ROZPOCET | 0 | 0 | 0 | 0 | 0 | 1 | 0 | 16 | 2051124811
198 | K | 76700002Z | Výroba, dodávka, montáž podpory L 200x200x22 |  |  | kg | 418.242 | 0 |  | 0 |  |  |  | základní |  | 0 | 0 | 0 | 0 | 0 | 16 | K | 2 | ROZPOCET | 0 | 0 | 0 | 0 | 0 | 1 | 0 | 16 | -693773109
199 | K | 76700003Z | Výroba, dodávka, montáž podpory UPE 160 |  |  | kg | 171.7 | 0 |  | 0 |  |  |  | základní |  | 0 | 0 | 0 | 0 | 0 | 16 | K | 2 | ROZPOCET | 0 | 0 | 0 | 0 | 0 | 1 | 0 | 16 | 1984775737
200 | K | 76700004Z | Výroba, dodávka, montáž podpory UPE 360 |  |  | kg | 705.894 | 0 |  | 0 |  |  |  | základní |  | 0 | 0 | 0 | 0 | 0 | 16 | K | 2 | ROZPOCET | 0 | 0 | 0 | 0 | 0 | 1 | 0 | 16 | -638581520
201 | K | 76700005Z | Výroba, dodávka, montáž podpory HEA 220 |  |  | kg | 612.06 | 0 |  | 0 |  |  |  | základní |  | 0 | 0 | 0 | 0 | 0 | 16 | K | 2 | ROZPOCET | 0 | 0 | 0 | 0 | 0 | 1 | 0 | 16 | 129145164
202 | K | 76700006Z | Montáž, dodávka vchodový přístřešek s model K 2,6 atyp zesílený, materiál nerez, bezpečnostní sklo |  |  | kus | 1 | 0 |  | 0 |  |  |  | základní |  | 0 | 0 | 0 | 0 | 0 | 16 | K | 2 | ROZPOCET | 0 | 0 | 0 | 0 | 0 | 1 | 0 | 16 | 951160142
203 | K | 767220110R | D+M zábradlí schodišťového trubkového nerezového (madlo + sloupky, držáky skla) skleněná tabulová výplň (bezp. sklo) |  |  | m | 32 | 0 |  | 0 |  |  |  | základní |  | 0 | 0 | 0 | 0 | 0 | 16 | K | 2 | ROZPOCET | 0 | 0 | 0 | 0 | 0 | 1 | 0 | 16 | -1124642252
204 | K | 767220191R | Mtz, dod nerezové zábradlí rampy |  |  | kpla | 1 | 0 |  | 0 |  |  |  | základní |  | 0 | 0.00015 | 0.00015 | 0 | 0 | 16 | K | 2 | ROZPOCET | 0 | 0 | 0 | 0 | 0 | 1 | 0 | 16 | -1082928055
205 | K | 767531111 | Montáž vstupních kovových nebo plastových rohoží čistících zón |  |  | m2 | 2 | 0 |  | 0 |  |  |  | základní |  | 0 | 0 | 0 | 0 | 0 | 16 | K | 2 | ROZPOCET | 0 | 0 | 0 | 0 | 0 | 1 | 0 | 16 | 1658712666
206 | M | 697520020 | rohož vstupní provedení hliník, guma extra 22 mm |  |  | m2 | 2 | 0 |  | 0 |  |  |  | základní |  | 0 | 0.018 | 0.036 | 0 | 0 | 32 | M | 2 | ROZPOCET | 0 | 0 | 0 | 0 | 0 | 1 | 0 | 16 | 673521712
207 | K | 767531121 | Osazení zapuštěného rámu z L profilů k čistícím rohožím |  |  | m | 6 | 0 |  | 0 |  |  |  | základní |  | 0 | 0 | 0 | 0 | 0 | 16 | K | 2 | ROZPOCET | 0 | 0 | 0 | 0 | 0 | 1 | 0 | 16 | -1395972906
208 | M | 697521600 | rám pro zapuštění, profil L - 30/30, 25/25, 20/30, 15/30 - Al |  |  | m | 6 | 0 |  | 0 |  |  |  | základní |  | 0 | 0.0002 | 0.0012 | 0 | 0 | 32 | M | 2 | ROZPOCET | 0 | 0 | 0 | 0 | 0 | 1 | 0 | 16 | 1499817150
209 | K | 767610118R | Montáž oken hliníkových pevných do zdiva |  |  | kus | 1 | 0 |  | 0 |  |  |  | základní |  | 0 | 0 | 0 | 0 | 0 | 16 | K | 2 | ROZPOCET | 0 | 0 | 0 | 0 | 0 | 1 | 0 | 16 | -437148172
210 | M | 553415630R | okno hliníkové požární s fixním zasklením 200 x 150 cm, odolnost EI 30 DP3 - č. poz. O5 |  |  | kus | 1 | 0 |  | 0 |  |  |  | základní |  | 0 | 0 | 0 | 0 | 0 | 32 | M | 2 | ROZPOCET | 0 | 0 | 0 | 0 | 0 | 1 | 0 | 16 | -98124461
211 | K | 767620128R | Montáž vnitřních hliníkových výplní s rámem do zdiva |  |  | m2 | 112.055 | 0 |  | 0 |  |  |  | základní |  | 0 | 0 | 0 | 0 | 0 | 16 | K | 2 | ROZPOCET | 0 | 0 | 0 | 0 | 0 | 1 | 0 | 16 | 1660910007
212 | M | 553413110R1 | stěna vnitřní prosklená s hliníkovým rámem 1370 x 396 cm, s vloženými dveřmi 190 x 202 cm (č. poz. D02) |  |  | kus | 1 | 0 |  | 0 |  |  |  | základní |  | 0 | 0 | 0 | 0 | 0 | 32 | M | 2 | ROZPOCET | 0 | 0 | 0 | 0 | 0 | 1 | 0 | 16 | -1788265194
213 | M | 553413110R2 | stěna vnitřní prosklená s hliníkovým rámem 1000 x 396 cm, s vloženými dveřmi 100 x 202 cm (č. poz. D06) |  |  | kus | 1 | 0 |  | 0 |  |  |  | základní |  | 0 | 0 | 0 | 0 | 0 | 32 | M | 2 | ROZPOCET | 0 | 0 | 0 | 0 | 0 | 1 | 0 | 16 | -1705748225
214 | M | 553413110R3 | stěna vnitřní prosklená s hliníkovým rámem 305 x 396 cm, s vloženými dveřmi 190 x 202 cm (č. poz. D02) |  |  | kus | 1 | 0 |  | 0 |  |  |  | základní |  | 0 | 0 | 0 | 0 | 0 | 32 | M | 2 | ROZPOCET | 0 | 0 | 0 | 0 | 0 | 1 | 0 | 16 | -520003209
215 | M | 553413110R4 | dveře venkovní prosklené s hliníkovým rámem 250 x 245 cm - č. poz. D03 |  |  | kus | 1 | 0 |  | 0 |  |  |  | základní |  | 0 | 0 | 0 | 0 | 0 | 32 | M | 2 | ROZPOCET | 0 | 0 | 0 | 0 | 0 | 1 | 0 | 16 | -649644244
216 | K | 767640311 | Montáž dveří ocelových vnitřních jednokřídlových |  |  | kus | 5 | 0 |  | 0 |  |  |  | základní |  | 0 | 0 | 0 | 0 | 0 | 16 | K | 2 | ROZPOCET | 0 | 0 | 0 | 0 | 0 | 1 | 0 | 16 | 1858439952
217 | M | 553409090R | dveře ocelové interiérové plné hladké jednokřídlé 90 x 197 cm, p.ú. nástřik, vč. zámku a kování |  |  | kus | 5 | 0 |  | 0 |  |  |  | základní |  | 0 | 0 | 0 | 0 | 0 | 32 | M | 2 | ROZPOCET | 0 | 0 | 0 | 0 | 0 | 1 | 0 | 16 | -814784896
218 | K | 767640322 | Montáž dveří ocelových vnitřních dvoukřídlových |  |  | kus | 2 | 0 |  | 0 |  |  |  | základní |  | 0 | 0 | 0 | 0 | 0 | 16 | K | 2 | ROZPOCET | 0 | 0 | 0 | 0 | 0 | 1 | 0 | 16 | -527631177
219 | M | 553409170R | dveře ocelové interiérové plné hladké dvoukřídlé 160 x 197 cm, p.ú. nástřik, vč. zámku a kování |  |  | kus | 2 | 0 |  | 0 |  |  |  | základní |  | 0 | 0 | 0 | 0 | 0 | 32 | M | 2 | ROZPOCET | 0 | 0 | 0 | 0 | 0 | 1 | 0 | 16 | -1796686540
220 | K | 998767203 | Přesun hmot procentní pro zámečnické konstrukce v objektech v do 24 m |  |  | % | 0 | 0 |  | 0 |  |  |  | základní |  | 0 | 0 | 0 | 0 | 0 | 16 | K | 2 | ROZPOCET | 0 | 0 | 0 | 0 | 0 | 1 | 0 | 16 | 587673699
| 771 - Podlahy z dlaždic | [8 empty] | 0 | [5 empty] | 0 |  | 0 |  | 0 | 2 | D | 1 | ROZPOCET | [6 empty] | 0
221 | K | 771591111 | Podlahy penetrace podkladu |  |  | m2 | 687.808 | 0 |  | 0 |  |  |  | základní |  | 0 | 0 | 0 | 0 | 0 | 16 | K | 2 | ROZPOCET | 0 | 0 | 0 | 0 | 0 | 1 | 0 | 16 | -622403215
222 | K | 771990111 | Vyrovnání podkladu samonivelační stěrkou tl 4 mm pevnosti 15 Mpa |  |  | m2 | 366.37 | 0 |  | 0 |  |  |  | základní |  | 0 | 0 | 0 | 0 | 0 | 16 | K | 2 | ROZPOCET | 0 | 0 | 0 | 0 | 0 | 1 | 0 | 16 | 450467131
223 | K | 771990112 | Vyrovnání podkladu samonivelační stěrkou tl 4 mm pevnosti 30 Mpa |  |  | m2 | 803.37 | 0 |  | 0 |  |  |  | základní |  | 0 | 0 | 0 | 0 | 0 | 16 | K | 2 | ROZPOCET | 0 | 0 | 0 | 0 | 0 | 1 | 0 | 16 | -781669006
224 | K | 771990191 | Příplatek k vyrovnání podkladu dlažby samonivelační stěrkou pevnosti 15 Mpa ZKD 1 mm tloušťky |  |  | m2 | 2198.22 | 0 |  | 0 |  |  |  | základní |  | 0 | 0 | 0 | 0 | 0 | 16 | K | 2 | ROZPOCET | 0 | 0 | 0 | 0 | 0 | 1 | 0 | 16 | 795447433
225 | K | 771990192R | Příplatek k vyrovnání podkladu samonivelační stěrkou pevnosti 30 Mpa ZKD 1 mm tloušťky |  |  | m2 | 8837.07 | 0 |  | 0 |  |  |  | základní |  | 0 | 0 | 0 | 0 | 0 | 16 | K | 2 | ROZPOCET | 0 | 0 | 0 | 0 | 0 | 1 | 0 | 16 | 360060922
226 | K | 771A0003 | Podlaha z dlaždic keramických lepených flexibilním lepidlem |  |  | m2 | 665.96 | 0 |  | 0 |  |  |  | základní |  | 0 | 0 | 0 | 0 | 0 | 16 | K | 2 | ROZPOCET | 0 | 0 | 0 | 0 | 0 | 1 | 0 | 16 | -1894723910
227 | K | 771A0103 | Obklad schodišťových stupňů z dlaždic keramických lepených flexibilním lepidlem |  |  | m2 | 21.848 | 0 |  | 0 |  |  |  | základní |  | 0 | 0 | 0 | 0 | 0 | 16 | K | 2 | ROZPOCET | 0 | 0 | 0 | 0 | 0 | 1 | 0 | 16 | -176179091
228 | K | 998771203 | Přesun hmot procentní pro podlahy z dlaždic v objektech v do 24 m |  |  | % | 0 | 0 |  | 0 |  |  |  | základní |  | 0 | 0 | 0 | 0 | 0 | 16 | K | 2 | ROZPOCET | 0 | 0 | 0 | 0 | 0 | 1 | 0 | 16 | 381605924
| 776 - Podlahy povlakové | [8 empty] | 0 | [5 empty] | 0 |  | 0 |  | 0 | 2 | D | 1 | ROZPOCET | [6 empty] | 0
229 | K | 776141113 | Vyrovnání podkladu povlakových podlah stěrkou pevnosti 20 MPa tl 8 mm |  |  | m2 | 686.35 | 0 |  | 0 |  |  |  | základní |  | 0 | 0 | 0 | 0 | 0 | 16 | K | 2 | ROZPOCET | 0 | 0 | 0 | 0 | 0 | 1 | 0 | 16 | 1413105732
230 | K | 776A0002R | D+M podlaha z PVC tl. 2,5 mm, vč. soklíku, přípravy (vyčištění a vysátí) a penetrace podkladu |  |  | m2 | 686.35 | 0 |  | 0 |  |  |  | základní |  | 0 | 0 | 0 | 0 | 0 | 16 | K | 2 | ROZPOCET | 0 | 0 | 0 | 0 | 0 | 1 | 0 | 16 | -1812766068
231 | K | 998776203 | Přesun hmot procentní pro podlahy povlakové v objektech v do 24 m |  |  | % | 0 | 0 |  | 0 |  |  |  | základní |  | 0 | 0 | 0 | 0 | 0 | 16 | K | 2 | ROZPOCET | 0 | 0 | 0 | 0 | 0 | 1 | 0 | 16 | 1988658342
| 777 - Podlahy lité | [8 empty] | 0 | [5 empty] | 0 |  | 0 |  | 0 | 2 | D | 1 | ROZPOCET | [6 empty] | 0
232 | K | 777511125R | Krycí epoxidová plastbetonová stěrka tloušťky 5 mm, protiskluzný povrch, vč. ofrézování nebo otryskání, vysátí a penetrace podkladu |  |  | m2 | 803.37 | 0 |  | 0 |  |  |  | základní |  | 0 | 0 | 0 | 0 | 0 | 16 | K | 2 | ROZPOCET | 0 | 0 | 0 | 0 | 0 | 1 | 0 | 16 | -2054584559
233 | K | 998777203 | Přesun hmot procentní pro podlahy lité v objektech v do 24 m |  |  | % | 0 | 0 |  | 0 |  |  |  | základní |  | 0 | 0 | 0 | 0 | 0 | 16 | K | 2 | ROZPOCET | 0 | 0 | 0 | 0 | 0 | 1 | 0 | 16 | -1731962
| 781 - Dokončovací práce - obklady | [8 empty] | 0 | [5 empty] | 0 |  | 0 |  | 0 | 2 | D | 1 | ROZPOCET | [6 empty] | 0
234 | K | 781494111 | Plastové profily rohové lepené flexibilním lepidlem |  |  | m | 48.82 | 0 |  | 0 |  |  |  | základní |  | 0 | 0 | 0 | 0 | 0 | 16 | K | 2 | ROZPOCET | 0 | 0 | 0 | 0 | 0 | 1 | 0 | 16 | 892730587
235 | K | 781494511 | Plastové profily ukončovací lepené flexibilním lepidlem |  |  | m | 194.84 | 0 |  | 0 |  |  |  | základní |  | 0 | 0 | 0 | 0 | 0 | 16 | K | 2 | ROZPOCET | 0 | 0 | 0 | 0 | 0 | 1 | 0 | 16 | 872269282
236 | K | 781495111 | Penetrace podkladu vnitřních obkladů |  |  | m2 | 304.023 | 0 |  | 0 |  |  |  | základní |  | 0 | 0 | 0 | 0 | 0 | 16 | K | 2 | ROZPOCET | 0 | 0 | 0 | 0 | 0 | 1 | 0 | 16 | 1495826533
237 | K | 781A1003 | Obklad vnitřní z obkladaček keramických lepených flexibilním lepidlem |  |  | m2 | 304.023 | 0 |  | 0 |  |  |  | základní |  | 0 | 0 | 0 | 0 | 0 | 16 | K | 2 | ROZPOCET | 0 | 0 | 0 | 0 | 0 | 1 | 0 | 16 | -322343126
238 | K | 998781203 | Přesun hmot procentní pro obklady keramické v objektech v do 24 m |  |  | % | 0 | 0 |  | 0 |  |  |  | základní |  | 0 | 0 | 0 | 0 | 0 | 16 | K | 2 | ROZPOCET | 0 | 0 | 0 | 0 | 0 | 1 | 0 | 16 | -443280024
| 783 - Dokončovací práce - nátěry | [8 empty] | 0 | [5 empty] | 0 |  | 0.34057 |  | 0 | 2 | D | 1 | ROZPOCET | [6 empty] | 0
239 | K | 783123111 | Jednonásobný napouštěcí fungicidní akrylátový nátěr truhlářských konstrukcí |  |  | m2 | 532.14 | 0 |  | 0 |  |  |  | základní |  | 0 | 0.00022 | 0.11707 | 0 | 0 | 16 | K | 2 | ROZPOCET | 0 | 0 | 0 | 0 | 0 | 1 | 0 | 16 | 669471077
240 | K | 783124101 | Základní jednonásobný akrylátový nátěr truhlářských konstrukcí |  |  | m2 | 532.14 | 0 |  | 0 |  |  |  | základní |  | 0 | 0.00017 | 0.090464 | 0 | 0 | 16 | K | 2 | ROZPOCET | 0 | 0 | 0 | 0 | 0 | 1 | 0 | 16 | 1405857284
241 | K | 783128211 | Lakovací dvojnásobný akrylátový nátěr truhlářských konstrukcí s mezibroušením |  |  | m2 | 532.14 | 0 |  | 0 |  |  |  | základní |  | 0 | 0.00025 | 0.13303 | 0 | 0 | 16 | K | 2 | ROZPOCET | 0 | 0 | 0 | 0 | 0 | 1 | 0 | 16 | -991829006
242 | K | 783317101R | Krycí dvojnásobný syntetický standardní nátěr zámečnických konstrukcí |  |  | m2 | 12.495 | 0 |  | 0 |  |  |  | základní |  | 0 | 0 | 0 | 0 | 0 | 16 | K | 2 | ROZPOCET | 0 | 0 | 0 | 0 | 0 | 1 | 0 | 16 | 1283769882
243 | K | 783933161 | Penetrační epoxidový nátěr pórovitých betonových podlah |  |  | m2 | 12.92 | 0 |  | 0 |  |  |  | základní |  | 0 | 0 | 0 | 0 | 0 | 16 | K | 2 | ROZPOCET | 0 | 0 | 0 | 0 | 0 | 1 | 0 | 16 | -1640896297
244 | K | 783937163 | Krycí dvojnásobný epoxidový rozpouštědlový nátěr betonové podlahy |  |  | m2 | 12.92 | 0 |  | 0 |  |  |  | základní |  | 0 | 0 | 0 | 0 | 0 | 16 | K | 2 | ROZPOCET | 0 | 0 | 0 | 0 | 0 | 1 | 0 | 16 | 868627756
| 784 - Dokončovací práce - malby a tapety | [8 empty] | 0 | [5 empty] | 0 |  | 0 |  | 0 | 2 | D | 1 | ROZPOCET | [6 empty] | 0
245 | K | 784211123 | Dvojnásobné bílé malby ze směsí za mokra středně otěruvzdorných v místnostech výšky do 5,00 m |  |  | m2 | 4624.768 | 0 |  | 0 |  |  |  | základní |  | 0 | 0 | 0 | 0 | 0 | 16 | K | 2 | ROZPOCET | 0 | 0 | 0 | 0 | 0 | 1 | 0 | 16 | 1925193429
| 786 - Dokončovací práce - čalounické úpravy | [8 empty] | 0 | [5 empty] | 0 |  | 0 |  | 0 | 2 | D | 1 | ROZPOCET | [6 empty] | 0
246 | K | 786624111R | D+M vnitřní horizontální žaluzie do plast. oken |  |  | m2 | 190.675 | 0 |  | 0 |  |  |  | základní |  | 0 | 0 | 0 | 0 | 0 | 16 | K | 2 | ROZPOCET | 0 | 0 | 0 | 0 | 0 | 1 | 0 | 16 | 1459469980
247 | K | 998786203 | Přesun hmot procentní pro čalounické úpravy v objektech v do 24 m |  |  | % | 0 | 0 |  | 0 |  |  |  | základní |  | 0 | 0 | 0 | 0 | 0 | 16 | K | 2 | ROZPOCET | 0 | 0 | 0 | 0 | 0 | 1 | 0 | 16 | 1203108502
| M - Práce a dodávky M | [8 empty] | 0 | [5 empty] | 0 |  | 0 |  | 0 | 3 | D | 0 | ROZPOCET | [6 empty] | 0
| 33-M - Montáže dopr.zaříz.,sklad. zař. a váh | [8 empty] | 0 | [5 empty] | 0 |  | 0 |  | 0 | 3 | D | 1 | ROZPOCET | [6 empty] | 0
248 | K | 330030100R | D+M osobní výtah, nosnost 1000 kg, el. pohon, dopravní zdvih 4460 mm, 2 stanice, výtahová šachta - ocel. konstrukce opláštěná bezp. sklem |  |  | kus | 1 | 0 |  | 0 |  |  |  | základní |  | 0 | 0 | 0 | 0 | 0 | 64 | K | 2 | ROZPOCET | 0 | 0 | 0 | 0 | 0 | 1 | 0 | 64 | -1978048417
| VP - Vícepráce | [8 empty] | 0 | [11 empty] | D | 0 | PN | [6 empty] | 0

## 001A - Pilotové založení ...
| List obsahuje: |  | 1) Krycí list rozpočtu |  | 2) Rekapitulace rozpočtu |  |  | 3) Rozpočet |  |  | Zpět na list: | Rekapitulace stavby
optimalizováno pro tisk sestav ve formátu A4 - na výšku | [11 empty] | >> skryté sloupce << | [9 empty] | {f7ef9505-305a-414d-8be2-cff62f2dabc2}
2
KRYCÍ LIST ROZPOČTU | [12 empty] | v --- níže se nacházejí doplnkové a pomocné údaje k sestavám --- v | [8 empty] | False
| Stavba: |  | Dobruška - objekt výuky
| Objekt: |  | SO 01 - Objekt výuky
| Část: |  | 001 - Stavební část
| Úroveň 3: |  | 001A - Pilotové založení objektu
| JKSO: | [7 empty] | CC-CZ:
| Místo: |  | Dobruška | [5 empty] | Datum: |  | 5. 3. 2018
| Objednatel: | [7 empty] | IČ: |  | 71340726
|  | SŠ - Podorlické vzdělávací centrum Dobruška | [6 empty] | DIČ:
| Zhotovitel: | [7 empty] | IČ: |  | Vyplň údaj
|  | Vyplň údaj | [6 empty] | DIČ: |  | Vyplň údaj
| Projektant: | [7 empty] | IČ: |  | 64255727
|  | ApA Architektonicko-projekt.ateliér Vamberk s.r.o. | [6 empty] | DIČ: |  | CZ64255727
| Zpracovatel: | [7 empty] | IČ: |  | 64255727
|  | ApA Architektonicko-projekt.ateliér Vamberk s.r.o. | [6 empty] | DIČ: |  | CZ64255727
Poznámka:
Soupis prací je sestaven s využitím Cenové soustavy ÚRS. Položky, které pochází z této cenové soustavy, jsou ve sloupci 'Cenová soustava' označeny popisem 'CS ÚRS' a úrovní příslušného kalendářního pololetí. Veškeré další informace vymezující popis a podmínky použití těchto položek z Cenové soustavy, které nejsou uvedeny přímo v soupisu prací, jsou neomezeně dálkově k dispozici na www.cs-urs.cz, sekce Cenové a technické podmínky.
| Náklady z rozpočtu | [7 empty] | 0
| Ostatní náklady | [7 empty] | 0
| Cena bez DPH | [7 empty] | 0
| DPH | základní | 21% | ze | 0 |  |  |  | 0
|  | snížená | 15% | ze | 0 |  |  |  | 0
|  | zákl. přenesená | 21% | ze | 0 |  |  |  | 0
|  | sníž. přenesená | 15% | ze | 0 |  |  |  | 0
|  | nulová | 0% | ze | 0 |  |  |  | 0
| Cena s DPH |  |  | v | CZK |  |  | 0
| Projektant |  |  |  |  | Zpracovatel
| Datum a podpis: |  |  | Razítko |  | Datum a podpis: |  |  |  | Razítko
| Objednavatel |  |  |  |  | Zhotovitel
| Datum a podpis: |  |  | Razítko |  | Datum a podpis: |  |  |  | Razítko
REKAPITULACE ROZPOČTU
Stavba: |  |  | Dobruška - objekt výuky
Objekt: |  |  | SO 01 - Objekt výuky
Část: |  |  | 001 - Stavební část
Úroveň 3: |  |  | 001A - Pilotové založení objektu
Místo: |  |  | Dobruška |  |  |  | Datum: |  | 5. 3. 2018
Objednatel: |  |  | SŠ - Podorlické vzdělávací centrum Dobruška |  |  |  | Projektant: |  | ApA Architektonicko-projekt.ateliér Vamberk s.r.o.
Zhotovitel: |  |  | Vyplň údaj |  |  |  | Zpracovatel: |  | ApA Architektonicko-projekt.ateliér Vamberk s.r.o.
Kód - Popis | [9 empty] | Cena celkem [CZK]
1) Náklady z rozpočtu | [9 empty] | 0 | [12 empty] | -1
| HSV - Práce a dodávky HSV | [8 empty] | 0
| 1 - Zemní práce | [8 empty] | 0
| 2 - Zakládání | [8 empty] | 0
| 997 - Přesun sutě | [8 empty] | 0
| 998 - Přesun hmot | [8 empty] | 0
2) Ostatní náklady | [9 empty] | 0 |  |  |  | DPH
| Zařízení staveniště | [8 empty] | 0 |  |  |  | základní | [9 empty] | VRN | 0 | 0 | 0 | 0 | 0 | 1
| Projektové práce | [8 empty] | 0 |  |  |  | základní | [9 empty] | VRN | 0 | 0 | 0 | 0 | 0 | 1
| Územní vlivy | [8 empty] | 0 |  |  |  | základní | [9 empty] | VRN | 0 | 0 | 0 | 0 | 0 | 1
| Provozní vlivy | [8 empty] | 0 |  |  |  | základní | [9 empty] | VRN | 0 | 0 | 0 | 0 | 0 | 1
| Jiné VRN | [8 empty] | 0 |  |  |  | základní | [9 empty] | VRN | 0 | 0 | 0 | 0 | 0 | 1
| Kompletační činnost | [8 empty] | 0 |  |  |  | základní | [9 empty] | KOMPLETACNA | 0 | 0 | 0 | 0 | 0 | 1
Celkové náklady za stavbu 1) + 2) | [7 empty] | 0
ROZPOČET
Stavba: |  |  | Dobruška - objekt výuky
Objekt: |  |  | SO 01 - Objekt výuky
Část: |  |  | 001 - Stavební část
Úroveň 3: |  |  | 001A - Pilotové založení objektu
Místo: |  |  | Dobruška |  |  |  | Datum: |  | 5. 3. 2018
Objednatel: |  |  | SŠ - Podorlické vzdělávací centrum Dobruška |  |  |  | Projektant: |  | ApA Architektonicko-projekt.ateliér Vamberk s.r.o.
Zhotovitel: |  |  | Vyplň údaj |  |  |  | Zpracovatel: |  | ApA Architektonicko-projekt.ateliér Vamberk s.r.o.
PČ | Typ | Kód | Popis |  |  | MJ | Množství | J.cena [CZK] |  | Cena celkem [CZK] |  |  | Poznámka | DPH | J. Nh [h] | Nh celkem [h] | J. hmotnost [t] | Hmotnost celkem [t] | J. suť [t] | Suť Celkem [t]
Náklady z rozpočtu | [9 empty] | 0 | [5 empty] | 0 |  | 1258.7847 |  | 14.225 |  | D | -1 | [7 empty] | 0
| HSV - Práce a dodávky HSV | [8 empty] | 0 | [5 empty] | 0 |  | 1258.7847 |  | 14.225 | 1 | D | 0 | ROZPOCET | [6 empty] | 0
| 1 - Zemní práce | [8 empty] | 0 | [5 empty] | 0 |  | 0 |  | 0 | 1 | D | 1 | ROZPOCET | [6 empty] | 0
1 | K | 162701105 | Vodorovné přemístění do 10000 m výkopku/sypaniny z horniny tř. 1 až 4 |  |  | m3 | 200.441 | 0 |  | 0 |  |  |  | základní |  | 0 | 0 | 0 | 0 | 0 | 4 | K | 2 | ROZPOCET | 0 | 0 | 0 | 0 | 0 | 1 | 0 | 4 | 1276854677
2 | K | 162701109 | Příplatek k vodorovnému přemístění výkopku/sypaniny z horniny tř. 1 až 4 ZKD 1000 m přes 10000 m |  |  | m3 | 2004.411 | 0 |  | 0 |  |  |  | základní |  | 0 | 0 | 0 | 0 | 0 | 4 | K | 2 | ROZPOCET | 0 | 0 | 0 | 0 | 0 | 1 | 0 | 4 | -611741828
3 | K | 167101102 | Nakládání výkopku z hornin tř. 1 až 4 přes 100 m3 |  |  | m3 | 200.441 | 0 |  | 0 |  |  |  | základní |  | 0 | 0 | 0 | 0 | 0 | 4 | K | 2 | ROZPOCET | 0 | 0 | 0 | 0 | 0 | 1 | 0 | 4 | -1571824655
4 | K | 171201201 | Uložení sypaniny na skládky |  |  | m3 | 200.441 | 0 |  | 0 |  |  |  | základní |  | 0 | 0 | 0 | 0 | 0 | 4 | K | 2 | ROZPOCET | 0 | 0 | 0 | 0 | 0 | 1 | 0 | 4 | -1164872802
5 | K | 171201211 | Poplatek za uložení odpadu ze sypaniny na skládce (skládkovné) |  |  | t | 360.794 | 0 |  | 0 |  |  |  | základní |  | 0 | 0 | 0 | 0 | 0 | 4 | K | 2 | ROZPOCET | 0 | 0 | 0 | 0 | 0 | 1 | 0 | 4 | 1959183178
| 2 - Zakládání | [8 empty] | 0 | [5 empty] | 0 |  | 1258.7847 |  | 14.225 | 1 | D | 1 | ROZPOCET | [6 empty] | 0
6 | K | 226212211 | Vrty velkoprofilové svislé zapažené D do 650 mm hl do 10 m hor. I |  |  | m | 674 | 0 |  | 0 |  |  |  | základní |  | 0 | 0.0001 | 0.0674 | 0 | 0 | 4 | K | 2 | ROZPOCET | 0 | 0 | 0 | 0 | 0 | 1 | 0 | 4 | 2024728615
7 | K | 226212212 | Vrty velkoprofilové svislé zapažené D do 650 mm hl do 10 m hor. II |  |  | m | 81.5 | 0 |  | 0 |  |  |  | základní |  | 0 | 0.00011 | 0.008965 | 0 | 0 | 4 | K | 2 | ROZPOCET | 0 | 0 | 0 | 0 | 0 | 1 | 0 | 4 | 1721348946
8 | K | 227211113 | Odpažení velkoprofilových vrtů průměru do 650 mm |  |  | m | 755.5 | 0 |  | 0 |  |  |  | základní |  | 0 | 0 | 0 | 0 | 0 | 4 | K | 2 | ROZPOCET | 0 | 0 | 0 | 0 | 0 | 1 | 0 | 4 | -323990180
9 | K | 231212112 | Zřízení pilot svislých zapažených D do 650 mm hl do 10 m s vytažením pažnic z betonu železového |  |  | m | 675.5 | 0 |  | 0 |  |  |  | základní |  | 0 | 0 | 0 | 0 | 0 | 4 | K | 2 | ROZPOCET | 0 | 0 | 0 | 0 | 0 | 1 | 0 | 4 | 398787965
10 | M | 589329350 | směs pro beton třída C25-30 XC30, XA2 |  |  | m3 | 209.986 | 0 |  | 0 |  |  |  | základní |  | 0 | 2.429 | 510.056 | 0 | 0 | 8 | M | 2 | ROZPOCET | 0 | 0 | 0 | 0 | 0 | 1 | 0 | 4 | 1394952898
11 | K | 231611114 | Výztuž pilot betonovaných do země ocel z betonářské oceli 10 505 |  |  | t | 11.14 | 0 |  | 0 |  |  |  | základní |  | 0 | 1.1133 | 12.4024 | 0 | 0 | 4 | K | 2 | ROZPOCET | 0 | 0 | 0 | 0 | 0 | 1 | 0 | 4 | -527095342
12 | K | 239111112 | Odbourání vrchní části znehodnocené výplně pilot D piloty do 650 mm |  |  | m | 25 | 0 |  | 0 |  |  |  | základní |  | 0 | 0 | 0 | 0.569 | 14.225 | 4 | K | 2 | ROZPOCET | 0 | 0 | 0 | 0 | 0 | 1 | 0 | 4 | 705231600
13 | K | 291111114 | Podklad pro zpevněné plochy z betonového recyklátu |  |  | m3 | 387.5 | 0 |  | 0 |  |  |  | základní |  | 0 | 1.9 | 736.25 | 0 | 0 | 4 | K | 2 | ROZPOCET | 0 | 0 | 0 | 0 | 0 | 1 | 0 | 4 | -129713636
| 997 - Přesun sutě | [8 empty] | 0 | [5 empty] | 0 |  | 0 |  | 0 | 1 | D | 1 | ROZPOCET | [6 empty] | 0
14 | K | 997002511 | Vodorovné přemístění suti a vybouraných hmot bez naložení ale se složením a urovnáním do 1 km |  |  | t | 14.225 | 0 |  | 0 |  |  |  | základní |  | 0 | 0 | 0 | 0 | 0 | 4 | K | 2 | ROZPOCET | 0 | 0 | 0 | 0 | 0 | 1 | 0 | 4 | 2053655300
15 | K | 997002519 | Příplatek ZKD 1 km přemístění suti a vybouraných hmot |  |  | t | 270.275 | 0 |  | 0 |  |  |  | základní |  | 0 | 0 | 0 | 0 | 0 | 4 | K | 2 | ROZPOCET | 0 | 0 | 0 | 0 | 0 | 1 | 0 | 4 | -1168130468
16 | K | 997002611 | Nakládání suti a vybouraných hmot |  |  | t | 14.225 | 0 |  | 0 |  |  |  | základní |  | 0 | 0 | 0 | 0 | 0 | 4 | K | 2 | ROZPOCET | 0 | 0 | 0 | 0 | 0 | 1 | 0 | 4 | -1208656313
17 | K | 997013801 | Poplatek za uložení stavebního betonového odpadu na skládce (skládkovné) |  |  | t | 14.225 | 0 |  | 0 |  |  |  | základní |  | 0 | 0 | 0 | 0 | 0 | 4 | K | 2 | ROZPOCET | 0 | 0 | 0 | 0 | 0 | 1 | 0 | 4 | 1502415026
| 998 - Přesun hmot | [8 empty] | 0 | [5 empty] | 0 |  | 0 |  | 0 | 1 | D | 1 | ROZPOCET | [6 empty] | 0
18 | K | 998001011 | Přesun hmot pro piloty nebo podzemní stěny betonované na místě |  |  | t | 1452.535 | 0 |  | 0 |  |  |  | základní |  | 0 | 0 | 0 | 0 | 0 | 4 | K | 2 | ROZPOCET | 0 | 0 | 0 | 0 | 0 | 1 | 0 | 4 | 1710604067
| VP - Vícepráce | [8 empty] | 0 | [11 empty] | D | 0 | PN | [6 empty] | 0

## 002 - Vzduchotechnika
| List obsahuje: |  | 1) Krycí list rozpočtu |  | 2) Rekapitulace rozpočtu |  |  | 3) Rozpočet |  |  | Zpět na list: | Rekapitulace stavby
optimalizováno pro tisk sestav ve formátu A4 - na výšku | [11 empty] | >> skryté sloupce << | [9 empty] | {0ba1bf6a-0b63-4fa1-b355-024958a2e55a}
2
KRYCÍ LIST ROZPOČTU | [12 empty] | v --- níže se nacházejí doplnkové a pomocné údaje k sestavám --- v | [8 empty] | False
| Stavba: |  | Dobruška - objekt výuky
| Objekt: |  | SO 01 - Objekt výuky
| Část: |  | 002 - Vzduchotechnika
| JKSO: | [7 empty] | CC-CZ:
| Místo: |  | Dobruška | [5 empty] | Datum: |  | 5. 3. 2018
| Objednatel: | [7 empty] | IČ: |  | 71340726
|  | SŠ - Podorlické vzdělávací centrum Dobruška | [6 empty] | DIČ:
| Zhotovitel: | [7 empty] | IČ: |  | Vyplň údaj
|  | Vyplň údaj | [6 empty] | DIČ: |  | Vyplň údaj
| Projektant: | [7 empty] | IČ: |  | 64255727
|  | ApA Architektonicko-projekt.ateliér Vamberk s.r.o. | [6 empty] | DIČ: |  | CZ64255727
| Zpracovatel: | [7 empty] | IČ: |  | 64255727
|  | ApA Architektonicko-projekt.ateliér Vamberk s.r.o. | [6 empty] | DIČ: |  | CZ64255727
Poznámka:
Soupis prací je sestaven s využitím Cenové soustavy ÚRS. Položky, které pochází z této cenové soustavy, jsou ve sloupci 'Cenová soustava' označeny popisem 'CS ÚRS' a úrovní příslušného kalendářního pololetí. Veškeré další informace vymezující popis a podmínky použití těchto položek z Cenové soustavy, které nejsou uvedeny přímo v soupisu prací, jsou neomezeně dálkově k dispozici na www.cs-urs.cz, sekce Cenové a technické podmínky.
| Náklady z rozpočtu | [7 empty] | 0
| Ostatní náklady | [7 empty] | 0
| Cena bez DPH | [7 empty] | 0
| DPH | základní | 21% | ze | 0 |  |  |  | 0
|  | snížená | 15% | ze | 0 |  |  |  | 0
|  | zákl. přenesená | 21% | ze | 0 |  |  |  | 0
|  | sníž. přenesená | 15% | ze | 0 |  |  |  | 0
|  | nulová | 0% | ze | 0 |  |  |  | 0
| Cena s DPH |  |  | v | CZK |  |  | 0
| Projektant |  |  |  |  | Zpracovatel
| Datum a podpis: |  |  | Razítko |  | Datum a podpis: |  |  |  | Razítko
| Objednavatel |  |  |  |  | Zhotovitel
| Datum a podpis: |  |  | Razítko |  | Datum a podpis: |  |  |  | Razítko
REKAPITULACE ROZPOČTU
Stavba: |  |  | Dobruška - objekt výuky
Objekt: |  |  | SO 01 - Objekt výuky
Část: |  |  | 002 - Vzduchotechnika
Místo: |  |  | Dobruška |  |  |  | Datum: |  | 5. 3. 2018
Objednatel: |  |  | SŠ - Podorlické vzdělávací centrum Dobruška |  |  |  | Projektant: |  | ApA Architektonicko-projekt.ateliér Vamberk s.r.o.
Zhotovitel: |  |  | Vyplň údaj |  |  |  | Zpracovatel: |  | ApA Architektonicko-projekt.ateliér Vamberk s.r.o.
Kód - Popis | [9 empty] | Cena celkem [CZK]
1) Náklady z rozpočtu | [9 empty] | 0 | [12 empty] | -1
| HSV - HSV | [8 empty] | 0
| PSV - Práce a dodávky PSV | [8 empty] | 0
| D1 - Zařízení č.1: Část sociálního zázemí | [8 empty] | 0
| D2 - Zařízení č.2: Větrání učeben 1.NP | [8 empty] | 0
| D3 - Zařízení č.3: Větrání energo pro roboty a kompresor 1.NP | [8 empty] | 0
| D4 - Zařízení č.4: Klimatizace energo pro roboty a kompresor 1.NP | [8 empty] | 0
| D5 - Zařízení č.5: Klimatizace serveru | [8 empty] | 0
| D6 - Zařízení č.6: Letní větrání prostor praktické výuky | [8 empty] | 0
| D7 - Zařízení č.7: Větrání šaten | [8 empty] | 0
| D8 - Zařízení č.8: Větrání svařovny | [8 empty] | 0
| D9 - Zařízení č.9: Větrání zařízení učeben 2.NP | [8 empty] | 0
| 10 - Zařízení č.10: Část ostatní položky | [8 empty] | 0
2) Ostatní náklady | [9 empty] | 0 |  |  |  | DPH
| Zařízení staveniště | [8 empty] | 0 |  |  |  | základní | [9 empty] | VRN | 0 | 0 | 0 | 0 | 0 | 1
| Projektové práce | [8 empty] | 0 |  |  |  | základní | [9 empty] | VRN | 0 | 0 | 0 | 0 | 0 | 1
| Územní vlivy | [8 empty] | 0 |  |  |  | základní | [9 empty] | VRN | 0 | 0 | 0 | 0 | 0 | 1
| Provozní vlivy | [8 empty] | 0 |  |  |  | základní | [9 empty] | VRN | 0 | 0 | 0 | 0 | 0 | 1
| Jiné VRN | [8 empty] | 0 |  |  |  | základní | [9 empty] | VRN | 0 | 0 | 0 | 0 | 0 | 1
| Kompletační činnost | [8 empty] | 0 |  |  |  | základní | [9 empty] | KOMPLETACNA | 0 | 0 | 0 | 0 | 0 | 1
Celkové náklady za stavbu 1) + 2) | [7 empty] | 0
ROZPOČET
Stavba: |  |  | Dobruška - objekt výuky
Objekt: |  |  | SO 01 - Objekt výuky
Část: |  |  | 002 - Vzduchotechnika
Místo: |  |  | Dobruška |  |  |  | Datum: |  | 5. 3. 2018
Objednatel: |  |  | SŠ - Podorlické vzdělávací centrum Dobruška |  |  |  | Projektant: |  | ApA Architektonicko-projekt.ateliér Vamberk s.r.o.
Zhotovitel: |  |  | Vyplň údaj |  |  |  | Zpracovatel: |  | ApA Architektonicko-projekt.ateliér Vamberk s.r.o.
PČ | Typ | Kód | Popis |  |  | MJ | Množství | J.cena [CZK] |  | Cena celkem [CZK] |  |  | Poznámka | DPH | J. Nh [h] | Nh celkem [h] | J. hmotnost [t] | Hmotnost celkem [t] | J. suť [t] | Suť Celkem [t]
Náklady z rozpočtu | [9 empty] | 0 | [5 empty] | 0 |  | 0 |  | 0 |  | D | -1 | [7 empty] | 0
| HSV - HSV | [8 empty] | 0 | [5 empty] | 0 |  | 0 |  | 0 | 1 | D | 0 | ROZPOCET | [6 empty] | 0
| PSV - Práce a dodávky PSV | [8 empty] | 0 | [5 empty] | 0 |  | 0 |  | 0 | 1 | D | 0 | ROZPOCET | [6 empty] | 0
| D1 - Zařízení č.1: Část sociálního zázemí | [8 empty] | 0 | [5 empty] | 0 |  | 0 |  | 0 | 1 | D | 1 | ROZPOCET | [6 empty] | 0
1 | K | MTZD1 | Montáž zařízení č.1 |  |  | kpl | 1 | 0 |  | 0 |  |  |  | základní |  | 0 | 0 | 0 | 0 | 0 | 4 | K | 2 | ROZPOCET | 0 | 0 | 0 | 0 | 0 | 1 | 0 | 4 | 825419904
2 | K | Pol1 | Potrubní ventilátor pr.125, Vo 150-300 m3/h,Pext 150 Pa, nastavitelný doněhový spínač chodu |  |  | sada | 10 | 0 |  | 0 |  |  |  | základní |  | 0 | 0 | 0 | 0 | 0 | 4 | K | 2 | ROZPOCET | 0 | 0 | 0 | 0 | 0 | 1 | 0 | 4 | 977236667
3 | K | Pol2 | Pružná manžeta (objímka) pr.125 |  |  | ks | 20 | 0 |  | 0 |  |  |  | základní |  | 0 | 0 | 0 | 0 | 0 | 4 | K | 2 | ROZPOCET | 0 | 0 | 0 | 0 | 0 | 1 | 0 | 4 | 835207990
4 | K | Pol3 | Zpětná klapka těsná pr.125 |  |  | ks | 10 | 0 |  | 0 |  |  |  | základní |  | 0 | 0 | 0 | 0 | 0 | 4 | K | 2 | ROZPOCET | 0 | 0 | 0 | 0 | 0 | 1 | 0 | 4 | -2009656506
5 | K | Pol4 | Výfukový nástavec (hlavice) nad střecu, pr.315, oplechování |  |  | ks | 1 | 0 |  | 0 |  |  |  | základní |  | 0 | 0 | 0 | 0 | 0 | 4 | K | 2 | ROZPOCET | 0 | 0 | 0 | 0 | 0 | 1 | 0 | 4 | 1171607303
6 | K | Pol5 | Talířový ventil bílý pr.125 s regulací, instalace do spiro rozvodu, nátrubek přes pohled |  |  | ks | 31 | 0 |  | 0 |  |  |  | základní |  | 0 | 0 | 0 | 0 | 0 | 4 | K | 2 | ROZPOCET | 0 | 0 | 0 | 0 | 0 | 1 | 0 | 4 | 1208738830
7 | K | Pol6 | Spiro potrubí včetně tvarovek pr. 125 (a průchodek stěnou) |  |  | m | 35 | 0 |  | 0 |  |  |  | základní |  | 0 | 0 | 0 | 0 | 0 | 4 | K | 2 | ROZPOCET | 0 | 0 | 0 | 0 | 0 | 1 | 0 | 4 | 1548110987
8 | K | Pol7 | Spiro potrubí včetně tvarovek pr. 160 (a průchodek stěnou) |  |  | m | 10 | 0 |  | 0 |  |  |  | základní |  | 0 | 0 | 0 | 0 | 0 | 4 | K | 2 | ROZPOCET | 0 | 0 | 0 | 0 | 0 | 1 | 0 | 4 | 335416858
9 | K | Pol8 | Spiro potrubí včetně tvarovek pr. 200 (a průchodek stěnou) |  |  | m | 2 | 0 |  | 0 |  |  |  | základní |  | 0 | 0 | 0 | 0 | 0 | 4 | K | 2 | ROZPOCET | 0 | 0 | 0 | 0 | 0 | 1 | 0 | 4 | -1274367101
10 | K | Pol9 | Spiro potrubí včetně tvarovek pr. 250 (a průchodek stěnou) |  |  | m | 12 | 0 |  | 0 |  |  |  | základní |  | 0 | 0 | 0 | 0 | 0 | 4 | K | 2 | ROZPOCET | 0 | 0 | 0 | 0 | 0 | 1 | 0 | 4 | -252295207
11 | K | Pol10 | Spiro potrubí včetně tvarovek pr. 315 (a průchodek stěnou) |  |  | m | 7 | 0 |  | 0 |  |  |  | základní |  | 0 | 0 | 0 | 0 | 0 | 4 | K | 2 | ROZPOCET | 0 | 0 | 0 | 0 | 0 | 1 | 0 | 4 | -567296933
12 | K | Pol11 | Flexo potrubí s ocelovou pružinou pr.127 |  |  | m | 40 | 0 |  | 0 |  |  |  | základní |  | 0 | 0 | 0 | 0 | 0 | 4 | K | 2 | ROZPOCET | 0 | 0 | 0 | 0 | 0 | 1 | 0 | 4 | -1604973422
13 | K | Pol12 | Flexo potrubí s ocelovou pružinou pr.160 |  |  | m | 10 | 0 |  | 0 |  |  |  | základní |  | 0 | 0 | 0 | 0 | 0 | 4 | K | 2 | ROZPOCET | 0 | 0 | 0 | 0 | 0 | 1 | 0 | 4 | 1881088489
14 | K | Pol13 | Flexo potrubí s ocelovou pružinou pr.200 |  |  | m | 10 | 0 |  | 0 |  |  |  | základní |  | 0 | 0 | 0 | 0 | 0 | 4 | K | 2 | ROZPOCET | 0 | 0 | 0 | 0 | 0 | 1 | 0 | 4 | -856108353
15 | K | Pol14 | Flexo potrubí s ocelovou pružinou pr.250 |  |  | m | 2 | 0 |  | 0 |  |  |  | základní |  | 0 | 0 | 0 | 0 | 0 | 4 | K | 2 | ROZPOCET | 0 | 0 | 0 | 0 | 0 | 1 | 0 | 4 | -1880014671
16 | K | Pol15 | Tepelná (hluková) izolace vnitřní s parozábranou tl.40 mm (izolace ventilátorů, zaizolování potubí na výtlaku za ventilátorem, stoupačky) |  |  | m2 | 15 | 0 |  | 0 |  |  |  | základní |  | 0 | 0 | 0 | 0 | 0 | 4 | K | 2 | ROZPOCET | 0 | 0 | 0 | 0 | 0 | 1 | 0 | 4 | 1243317832
17 | K | Pol16 | Drobná kabeláž pro dopojení doběhových čidel |  |  | sada | 1 | 0 |  | 0 |  |  |  | základní |  | 0 | 0 | 0 | 0 | 0 | 4 | K | 2 | ROZPOCET | 0 | 0 | 0 | 0 | 0 | 1 | 0 | 4 | 112635108
| D2 - Zařízení č.2: Větrání učeben 1.NP | [8 empty] | 0 | [5 empty] | 0 |  | 0 |  | 0 | 1 | D | 1 | ROZPOCET | [6 empty] | 0
18 | K | MTZD2 | Montáž zařízení č.2 |  |  | kpl | 1 | 0 |  | 0 |  |  |  | základní |  | 0 | 0 | 0 | 0 | 0 | 4 | K | 2 | ROZPOCET | 0 | 0 | 0 | 0 | 0 | 1 | 0 | 4 | -1873343766
19 | K | Pol17 | VZT jednotka s rekuperací, filtrací, výkon max.700 přívod/odvod vzduchu, integrovaný ohřívač 4,6 kW/400V, systém MaR + prokabelování (viz.parametry, popis, výkres dokumentace) |  |  | sada | 2 | 0 |  | 0 |  |  |  | základní |  | 0 | 0 | 0 | 0 | 0 | 4 | K | 2 | ROZPOCET | 0 | 0 | 0 | 0 | 0 | 1 | 0 | 4 | 1977308574
20 | K | Pol17a | Fasádní žaluzie v barvě RAL fasády 315x315 (přívod vzduchu) |  |  | sada | 2 | 0 |  | 0 |  |  |  | základní |  | 0 | 0 | 0 | 0 | 0 | 4 | K | 2 | ROZPOCET | 0 | 0 | 0 | 0 | 0 | 1 | 0 | 4 | 222531317
21 | K | Pol17b | Fasádní žaluzie v barvě RAL fasády 315x315 (odvod vzduchu) samotížná |  |  | sada | 2 | 0 |  | 0 |  |  |  | základní |  | 0 | 0 | 0 | 0 | 0 | 4 | K | 2 | ROZPOCET | 0 | 0 | 0 | 0 | 0 | 1 | 0 | 4 | -383553590
22 | K | Pol18 | Spiro potrubí včetně tvarovek pr. 315 a průchodek stěnou |  |  | m | 3 | 0 |  | 0 |  |  |  | základní |  | 0 | 0 | 0 | 0 | 0 | 4 | K | 2 | ROZPOCET | 0 | 0 | 0 | 0 | 0 | 1 | 0 | 4 | -227605361
23 | K | Pol20 | Tepelná (hluková) izolace vnitřní s parozábranou tl.40 mm (kaučuková izolace VZT na sání a výtlaku před a za VZT jednotkou v interéru) |  |  | m2 | 6 | 0 |  | 0 |  |  |  | základní |  | 0 | 0 | 0 | 0 | 0 | 4 | K | 2 | ROZPOCET | 0 | 0 | 0 | 0 | 0 | 1 | 0 | 4 | 1298389068
24 | K | Pol21 | Požární čidlo+prokabelování, blokace chodu VZT jednotky 1.NP |  |  | ks | 2 | 0 |  | 0 |  |  |  | základní |  | 0 | 0 | 0 | 0 | 0 | 4 | K | 2 | ROZPOCET | 0 | 0 | 0 | 0 | 0 | 1 | 0 | 4 | 838954156
25 | K | Pol21a | Pružná manžeta pr.315 |  |  | ks | 4 | 0 |  | 0 |  |  |  | základní |  | 0 | 0 | 0 | 0 | 0 | 4 | K | 2 | ROZPOCET | 0 | 0 | 0 | 0 | 0 | 1 | 0 | 4 | 677446254
26 | K | Pol21b | Čerpadlo kondenzátu od rekuperátoru VZT jednotky + propojení |  |  | ks | 2 | 0 |  | 0 |  |  |  | základní |  | 0 | 0 | 0 | 0 | 0 | 4 | K | 2 | ROZPOCET | 0 | 0 | 0 | 0 | 0 | 1 | 0 | 4 | -712196654
| D3 - Zařízení č.3: Větrání energo pro roboty a kompresor 1.NP | [8 empty] | 0 | [5 empty] | 0 |  | 0 |  | 0 | 1 | D | 1 | ROZPOCET | [6 empty] | 0
27 | K | MTZD3 | Montáž zařízení č.3 |  |  | kpl | 1 | 0 |  | 0 |  |  |  | základní |  | 0 | 0 | 0 | 0 | 0 | 4 | K | 2 | ROZPOCET | 0 | 0 | 0 | 0 | 0 | 1 | 0 | 4 | -1122766011
28 | K | Pol22 | Žaluzie na fasádě 710x500, síto, barva RAL dle fasády, nátrubek na napojení hranatého pozink potrubí |  |  | ks | 1 | 0 |  | 0 |  |  |  | základní |  | 0 | 0 | 0 | 0 | 0 | 4 | K | 2 | ROZPOCET | 0 | 0 | 0 | 0 | 0 | 1 | 0 | 4 | 173398620
29 | K | Pol23 | Regulační klapka 710x500 + servopohon se zpětnou pružinou |  |  | ks | 1 | 0 |  | 0 |  |  |  | základní |  | 0 | 0 | 0 | 0 | 0 | 4 | K | 2 | ROZPOCET | 0 | 0 | 0 | 0 | 0 | 1 | 0 | 4 | 1239628352
30 | K | Pol24 | Průchodky zdí |  |  | ks | 2 | 0 |  | 0 |  |  |  | základní |  | 0 | 0 | 0 | 0 | 0 | 4 | K | 2 | ROZPOCET | 0 | 0 | 0 | 0 | 0 | 1 | 0 | 4 | -856450030
31 | K | Pol25 | Žaluzie na fasádě samotížná 560x560, síto, barva RAL dle fasády, nátrubek na napojení pozink potrubí |  |  | ks | 1 | 0 |  | 0 |  |  |  | základní |  | 0 | 0 | 0 | 0 | 0 | 4 | K | 2 | ROZPOCET | 0 | 0 | 0 | 0 | 0 | 1 | 0 | 4 | 1626011018
32 | K | Pol26 | Axiální ventilátor 5000 m3/hod, Pext 50 Pa, ochranné síto, pružné připojení |  |  | ks | 1 | 0 |  | 0 |  |  |  | základní |  | 0 | 0 | 0 | 0 | 0 | 4 | K | 2 | ROZPOCET | 0 | 0 | 0 | 0 | 0 | 1 | 0 | 4 | 1846091637
33 | K | Pol27 | Regulace otáček ventilátoru min. 3 stupně otáček, prostorový termostat |  |  | ks | 1 | 0 |  | 0 |  |  |  | základní |  | 0 | 0 | 0 | 0 | 0 | 4 | K | 2 | ROZPOCET | 0 | 0 | 0 | 0 | 0 | 1 | 0 | 4 | 1921224885
34 | K | Pol28 | Drobná propojovací kabeláž (dle mon. návodu dodavatele sestavy ventilátoru a reg. otáček, napojení serva klapky) |  |  | sada | 2 | 0 |  | 0 |  |  |  | základní |  | 0 | 0 | 0 | 0 | 0 | 4 | K | 2 | ROZPOCET | 0 | 0 | 0 | 0 | 0 | 1 | 0 | 4 | 1805986743
| D4 - Zařízení č.4: Klimatizace energo pro roboty a kompresor 1.NP | [8 empty] | 0 | [5 empty] | 0 |  | 0 |  | 0 | 1 | D | 1 | ROZPOCET | [6 empty] | 0
35 | K | MTZD4 | Montáž zařízení č.4 |  |  | kpl | 1 | 0 |  | 0 |  |  |  | základní |  | 0 | 0 | 0 | 0 | 0 | 4 | K | 2 | ROZPOCET | 0 | 0 | 0 | 0 | 0 | 1 | 0 | 4 | -1793295272
36 | K | Pol29 | Sestava klimatizační jednotky , výkon 5 kW, kabel.ovladač, parametry a popis výkresová dokumentace |  |  | sada | 1 | 0 |  | 0 |  |  |  | základní |  | 0 | 0 | 0 | 0 | 0 | 4 | K | 2 | ROZPOCET | 0 | 0 | 0 | 0 | 0 | 1 | 0 | 4 | 44071846
37 | K | Pol30 | Pomocné komponenty potrubních rozvodů chlaiva (provedeno dle návrhu filálního dodavatele klim. jednotek) |  |  | sada | 1 | 0 |  | 0 |  |  |  | základní |  | 0 | 0 | 0 | 0 | 0 | 4 | K | 2 | ROZPOCET | 0 | 0 | 0 | 0 | 0 | 1 | 0 | 4 | 1598401177
38 | K | Pol31 | Rozvody chlazení, vč. tepelné izolace, komunikační kabeláž, dálkové infra ovládání jednotek |  |  | m | 15 | 0 |  | 0 |  |  |  | základní |  | 0 | 0 | 0 | 0 | 0 | 4 | K | 2 | ROZPOCET | 0 | 0 | 0 | 0 | 0 | 1 | 0 | 4 | 2023345553
39 | K | Pol32 | Zalištování venkovních rozvodů na fasádě (nebo instalace do chráničky) |  |  | m | 4 | 0 |  | 0 |  |  |  | základní |  | 0 | 0 | 0 | 0 | 0 | 4 | K | 2 | ROZPOCET | 0 | 0 | 0 | 0 | 0 | 1 | 0 | 4 | 1810116620
40 | K | Pol33 | Průchodky stavební konstrukcí, utěsnění a oplechování, konzole na fasádu |  |  | ks | 2 | 0 |  | 0 |  |  |  | základní |  | 0 | 0 | 0 | 0 | 0 | 4 | K | 2 | ROZPOCET | 0 | 0 | 0 | 0 | 0 | 1 | 0 | 4 | -308954516
| D5 - Zařízení č.5: Klimatizace serveru | [8 empty] | 0 | [5 empty] | 0 |  | 0 |  | 0 | 1 | D | 1 | ROZPOCET | [6 empty] | 0
41 | K | MTZD5 | Montáž zařízení č.5 |  |  | kpl | 1 | 0 |  | 0 |  |  |  | základní |  | 0 | 0 | 0 | 0 | 0 | 4 | K | 2 | ROZPOCET | 0 | 0 | 0 | 0 | 0 | 1 | 0 | 4 | 1458135749
42 | K | Pol34 | Sestava klimatizační jednotky , výkon 5 kW, kabel.ovladač, parametry a popis výkresová dokumentace |  |  | sada | 1 | 0 |  | 0 |  |  |  | základní |  | 0 | 0 | 0 | 0 | 0 | 4 | K | 2 | ROZPOCET | 0 | 0 | 0 | 0 | 0 | 1 | 0 | 4 | 1273450608
43 | K | Pol35 | Pomocné komponenty potrubních rozvodů chlaiva (provedeno dle návrhu filálního dodavatele klim. jednotek) |  |  | sada | 1 | 0 |  | 0 |  |  |  | základní |  | 0 | 0 | 0 | 0 | 0 | 4 | K | 2 | ROZPOCET | 0 | 0 | 0 | 0 | 0 | 1 | 0 | 4 | -167572869
44 | K | Pol36 | Rozvody chlazení, vč. tepelné izolace, komunikační kabeláž, dálkové infra ovládání jednotek |  |  | m | 17 | 0 |  | 0 |  |  |  | základní |  | 0 | 0 | 0 | 0 | 0 | 4 | K | 2 | ROZPOCET | 0 | 0 | 0 | 0 | 0 | 1 | 0 | 4 | 1425736562
45 | K | Pol37 | Zalištování venkovních rozvodů na fasádě (nebo instalace do chráničky) |  |  | m | 4 | 0 |  | 0 |  |  |  | základní |  | 0 | 0 | 0 | 0 | 0 | 4 | K | 2 | ROZPOCET | 0 | 0 | 0 | 0 | 0 | 1 | 0 | 4 | -857823909
46 | K | Pol38 | Průchodky stavební konstrukcí, utěsnění a oplechování, konzole na fasádu |  |  | ks | 2 | 0 |  | 0 |  |  |  | základní |  | 0 | 0 | 0 | 0 | 0 | 4 | K | 2 | ROZPOCET | 0 | 0 | 0 | 0 | 0 | 1 | 0 | 4 | 1681578807
47 | K | Pol38a | Fasádní žaluzie v barvě RAL fasády 160x160 |  |  | ks | 1 | 0 |  | 0 |  |  |  | základní |  | 0 | 0 | 0 | 0 | 0 | 4 | K | 2 | ROZPOCET | 0 | 0 | 0 | 0 | 0 | 1 | 0 | 4 | -1360697268
48 | K | Pol38b | Spiro potrubí včetně tvarovek pr. 160 a průchodek stěnou |  |  | m | 1 | 0 |  | 0 |  |  |  | základní |  | 0 | 0 | 0 | 0 | 0 | 4 | K | 2 | ROZPOCET | 0 | 0 | 0 | 0 | 0 | 1 | 0 | 4 | -1353455614
49 | K | Pol38c | Stěnová mřížka do interiéru 160x160 |  |  | m | 1 | 0 |  | 0 |  |  |  | základní |  | 0 | 0 | 0 | 0 | 0 | 4 | K | 2 | ROZPOCET | 0 | 0 | 0 | 0 | 0 | 1 | 0 | 4 | -1893725483
| D6 - Zařízení č.6: Letní větrání prostor praktické výuky | [8 empty] | 0 | [5 empty] | 0 |  | 0 |  | 0 | 1 | D | 1 | ROZPOCET | [6 empty] | 0
50 | K | MTZD6 | Montáž zařízení č.6 |  |  | kpl | 1 | 0 |  | 0 |  |  |  | základní |  | 0 | 0 | 0 | 0 | 0 | 4 | K | 2 | ROZPOCET | 0 | 0 | 0 | 0 | 0 | 1 | 0 | 4 | -440566127
51 | K | Pol40 | Žaluzie na fasádě 560x560, síto, barva RAL dle fasády, nátrubek na napojení pozink potrubí |  |  | ks | 3 | 0 |  | 0 |  |  |  | základní |  | 0 | 0 | 0 | 0 | 0 | 4 | K | 2 | ROZPOCET | 0 | 0 | 0 | 0 | 0 | 1 | 0 | 4 | 2092716037
52 | K | Pol41 | Axiální ventilátor 5000 m3/hod, Pext 50 Pa, ochranné síto, pružné připojení |  |  | ks | 3 | 0 |  | 0 |  |  |  | základní |  | 0 | 0 | 0 | 0 | 0 | 4 | K | 2 | ROZPOCET | 0 | 0 | 0 | 0 | 0 | 1 | 0 | 4 | 476343900
53 | K | Pol42 | Regulace otáček ventilátoru min. 3 stupně otáček, prostorový termostat |  |  | ks | 3 | 0 |  | 0 |  |  |  | základní |  | 0 | 0 | 0 | 0 | 0 | 4 | K | 2 | ROZPOCET | 0 | 0 | 0 | 0 | 0 | 1 | 0 | 4 | -777914824
54 | K | Pol39 | Průchodky zdí |  |  | ks | 3 | 0 |  | 0 |  |  |  | základní |  | 0 | 0 | 0 | 0 | 0 | 4 | K | 2 | ROZPOCET | 0 | 0 | 0 | 0 | 0 | 1 | 0 | 4 | 1727279228
55 | K | Pol43 | Drobná propojovací kabeláž (dle mon. návodu dodavatele sestavy ventilátoru a reg. otáček) |  |  | sada | 3 | 0 |  | 0 |  |  |  | základní |  | 0 | 0 | 0 | 0 | 0 | 4 | K | 2 | ROZPOCET | 0 | 0 | 0 | 0 | 0 | 1 | 0 | 4 | -168403272
| D7 - Zařízení č.7: Větrání šaten | [8 empty] | 0 | [5 empty] | 0 |  | 0 |  | 0 | 1 | D | 1 | ROZPOCET | [6 empty] | 0
56 | K | MTZD7 | Montáž zařízení č.7 |  |  | kpl | 1 | 0 |  | 0 |  |  |  | základní |  | 0 | 0 | 0 | 0 | 0 | 4 | K | 2 | ROZPOCET | 0 | 0 | 0 | 0 | 0 | 1 | 0 | 4 | -730235745
57 | K | Pol45 | Tepelná (hluková) izolace vnitřní s parozábranou tl.40 mm (kaučuková izolace VZT na sání a výtlaku před a za VZT jednotkou v interéru) |  |  | m2 | 35 | 0 |  | 0 |  |  |  | základní |  | 0 | 0 | 0 | 0 | 0 | 4 | K | 2 | ROZPOCET | 0 | 0 | 0 | 0 | 0 | 1 | 0 | 4 | -662871301
58 | K | Pol46 | VZT jednotka s rekuperací, filtrací, elektro ohřev, manžety, letní by-pass, výkon 1200 m3/hod přívod/odvod vzduchu, externí rozvaděč el., |  |  | sada | 1 | 0 |  | 0 |  |  |  | základní |  | 0 | 0 | 0 | 0 | 0 | 4 | K | 2 | ROZPOCET | 0 | 0 | 0 | 0 | 0 | 1 | 0 | 4 | 2049679928
59 | K | Pol47 | VZT jednotka s rekuperací, filtrací, elektro ohřev, manžety, letní by-pass, výkon 240 m3/hod přívod/odvod vzduchu, externí rozvaděč el., |  |  | sada | 3 | 0 |  | 0 |  |  |  | základní |  | 0 | 0 | 0 | 0 | 0 | 4 | K | 2 | ROZPOCET | 0 | 0 | 0 | 0 | 0 | 1 | 0 | 4 | -1124280725
60 | K | Pol48 | Požární čidlo+prokabelování, blokace chodu VZT jednotky |  |  | ks | 4 | 0 |  | 0 |  |  |  | základní |  | 0 | 0 | 0 | 0 | 0 | 4 | K | 2 | ROZPOCET | 0 | 0 | 0 | 0 | 0 | 1 | 0 | 4 | 1834326336
61 | K | Pol49 | Tlumič hluku pr.200, L=1 m |  |  | ks | 3 | 0 |  | 0 |  |  |  | základní |  | 0 | 0 | 0 | 0 | 0 | 4 | K | 2 | ROZPOCET | 0 | 0 | 0 | 0 | 0 | 1 | 0 | 4 | 50401393
62 | K | Pol50 | Tlumič hluku pr.355, L=1 m |  |  | ks | 4 | 0 |  | 0 |  |  |  | základní |  | 0 | 0 | 0 | 0 | 0 | 4 | K | 2 | ROZPOCET | 0 | 0 | 0 | 0 | 0 | 1 | 0 | 4 | 950607367
63 | K | Pol51 | Talířový ventil bílý pr.200 s regulací, instalace do spiro rozvodu, nátrubek přes podhled |  |  | ks | 16 | 0 |  | 0 |  |  |  | základní |  | 0 | 0 | 0 | 0 | 0 | 4 | K | 2 | ROZPOCET | 0 | 0 | 0 | 0 | 0 | 1 | 0 | 4 | -1513210047
64 | K | Pol52 | Talířový ventil bílý pr.150 s regulací, instalace do spiro rozvodu, nátrubek přes pohled |  |  | ks | 12 | 0 |  | 0 |  |  |  | základní |  | 0 | 0 | 0 | 0 | 0 | 4 | K | 2 | ROZPOCET | 0 | 0 | 0 | 0 | 0 | 1 | 0 | 4 | 309782805
65 | K | Pol54a | Spiro potrubí včetně tvarovek pr. 315 (a průchodek stěnou) |  |  | m | 12 | 0 |  | 0 |  |  |  | základní |  | 0 | 0 | 0 | 0 | 0 | 4 | K | 2 | ROZPOCET | 0 | 0 | 0 | 0 | 0 | 1 | 0 | 4 | -1327163489
66 | K | Pol66 | Spiro potrubí včetně tvarovek pr. 160 (a průchodek stěnou) |  |  | m | 30 | 0 |  | 0 |  |  |  | základní |  | 0 | 0 | 0 | 0 | 0 | 4 | K | 2 | ROZPOCET | 0 | 0 | 0 | 0 | 0 | 1 | 0 | 4 | -1957820060
67 | K | Pol53 | Spiro potrubí včetně tvarovek pr. 200 (a průchodek stěnou) |  |  | m | 40 | 0 |  | 0 |  |  |  | základní |  | 0 | 0 | 0 | 0 | 0 | 4 | K | 2 | ROZPOCET | 0 | 0 | 0 | 0 | 0 | 1 | 0 | 4 | -582237131
68 | K | Pol54 | Spiro potrubí včetně tvarovek pr. 250 (a průchodek stěnou) |  |  | m | 10 | 0 |  | 0 |  |  |  | základní |  | 0 | 0 | 0 | 0 | 0 | 4 | K | 2 | ROZPOCET | 0 | 0 | 0 | 0 | 0 | 1 | 0 | 4 | 1850687198
69 | K | Pol55 | Spiro potrubí včetně tvarovek pr. 355 (a průchodek stěnou) |  |  | m | 12 | 0 |  | 0 |  |  |  | základní |  | 0 | 0 | 0 | 0 | 0 | 4 | K | 2 | ROZPOCET | 0 | 0 | 0 | 0 | 0 | 1 | 0 | 4 | -809798474
70 | K | Pol56 | Flexo potrubí pr.160 s akustickým útlumem |  |  | m | 20 | 0 |  | 0 |  |  |  | základní |  | 0 | 0 | 0 | 0 | 0 | 4 | K | 2 | ROZPOCET | 0 | 0 | 0 | 0 | 0 | 1 | 0 | 4 | 1986875812
71 | K | Pol57 | Flexo potrubí pr.200 s akustickým útlumem |  |  | m | 20 | 0 |  | 0 |  |  |  | základní |  | 0 | 0 | 0 | 0 | 0 | 4 | K | 2 | ROZPOCET | 0 | 0 | 0 | 0 | 0 | 1 | 0 | 4 | 1818108830
72 | K | Pol58 | Flexo potrubí pr.250 s akustickým útlumem |  |  | m | 10 | 0 |  | 0 |  |  |  | základní |  | 0 | 0 | 0 | 0 | 0 | 4 | K | 2 | ROZPOCET | 0 | 0 | 0 | 0 | 0 | 1 | 0 | 4 | -563582439
73 | K | Pol59 | Flexo potrubí pr.315 s akustickým útlumem |  |  | m | 10 | 0 |  | 0 |  |  |  | základní |  | 0 | 0 | 0 | 0 | 0 | 4 | K | 2 | ROZPOCET | 0 | 0 | 0 | 0 | 0 | 1 | 0 | 4 | -614790834
74 | K | Pol60 | Flexo potrubí pr.355 s akustickým útlumem |  |  | m | 3 | 0 |  | 0 |  |  |  | základní |  | 0 | 0 | 0 | 0 | 0 | 4 | K | 2 | ROZPOCET | 0 | 0 | 0 | 0 | 0 | 1 | 0 | 4 | -1515826904
75 | K | Pol61 | Oplechování a utěsnění stavebního prostupu |  |  | ks | 6 | 0 |  | 0 |  |  |  | základní |  | 0 | 0 | 0 | 0 | 0 | 4 | K | 2 | ROZPOCET | 0 | 0 | 0 | 0 | 0 | 1 | 0 | 4 | 1031086628
76 | K | Pol62 | Žaluzie na fasádě 250x250, barva RAL dle fasády, nátrubek na napojení spiro potrubí |  |  | ks | 4 | 0 |  | 0 |  |  |  | základní |  | 0 | 0 | 0 | 0 | 0 | 4 | K | 2 | ROZPOCET | 0 | 0 | 0 | 0 | 0 | 1 | 0 | 4 | 1942114843
77 | K | Pol63 | Žaluzie na fasádě 400x400, barva RAL dle fasády, nátrubek na napojení spiro potrubí |  |  | ks | 2 | 0 |  | 0 |  |  |  | základní |  | 0 | 0 | 0 | 0 | 0 | 4 | K | 2 | ROZPOCET | 0 | 0 | 0 | 0 | 0 | 1 | 0 | 4 | -1933339061
78 | K | Pol64 | Drobná propojovací kabeláž (dle mon. návodu dodavatele sestavy ) |  |  | sada | 2 | 0 |  | 0 |  |  |  | základní |  | 0 | 0 | 0 | 0 | 0 | 4 | K | 2 | ROZPOCET | 0 | 0 | 0 | 0 | 0 | 1 | 0 | 4 | 172942595
79 | K | Pol65 | Hranaté pozink potrubí a tvarovky |  |  | m2 | 6 | 0 |  | 0 |  |  |  | základní |  | 0 | 0 | 0 | 0 | 0 | 4 | K | 2 | ROZPOCET | 0 | 0 | 0 | 0 | 0 | 1 | 0 | 4 | -957573733
80 | K | Pol65a | Čerpadlo kondenzátu od rekuperátoru VZT jednotky + propojení (volitelná položka dle tipu a požadavku VZT jednotky vč. umístění) |  |  | ks | 4 | 0 |  | 0 |  |  |  | základní |  | 0 | 0 | 0 | 0 | 0 | 4 | K | 2 | ROZPOCET | 0 | 0 | 0 | 0 | 0 | 1 | 0 | 4 | -343322525
81 | K | Pol65b | Stěnová mřížka 600x300 |  |  | ks | 2 | 0 |  | 0 |  |  |  | základní |  | 0 | 0 | 0 | 0 | 0 | 4 | K | 2 | ROZPOCET | 0 | 0 | 0 | 0 | 0 | 1 | 0 | 4 | 971842987
| D8 - Zařízení č.8: Větrání svařovny | [8 empty] | 0 | [5 empty] | 0 |  | 0 |  | 0 | 1 | D | 1 | ROZPOCET | [6 empty] | 0
82 | K | MTZD8 | Montáž zařízení č.8 |  |  | kpl | 1 | 0 |  | 0 |  |  |  | základní |  | 0 | 0 | 0 | 0 | 0 | 4 | K | 2 | ROZPOCET | 0 | 0 | 0 | 0 | 0 | 1 | 0 | 4 | 319792381
83 | K | Pol67 | Tepelná (hluková) izolace vnitřní s parozábranou tl.60 mm (kaučuková izolace VZT na sání a výtlaku před a za VZT jednotkou v interéru) |  |  | m2 | 30 | 0 |  | 0 |  |  |  | základní |  | 0 | 0 | 0 | 0 | 0 | 4 | K | 2 | ROZPOCET | 0 | 0 | 0 | 0 | 0 | 1 | 0 | 4 | 1961429881
84 | K | Pol68 | Požární čidlo+prokabelování, blokace chodu VZT jednotky |  |  | ks | 1 | 0 |  | 0 |  |  |  | základní |  | 0 | 0 | 0 | 0 | 0 | 4 | K | 2 | ROZPOCET | 0 | 0 | 0 | 0 | 0 | 1 | 0 | 4 | 497856058
85 | K | Pol69 | Hranaté pozink potrubí a tvarovky |  |  | m2 | 130 | 0 |  | 0 |  |  |  | základní |  | 0 | 0 | 0 | 0 | 0 | 4 | K | 2 | ROZPOCET | 0 | 0 | 0 | 0 | 0 | 1 | 0 | 4 | -1127222736
86 | K | Pol70 | VZT jednotka s rekuperací, filtrací, elektro ohřev, manžety, letní by-pass, výkon 10000 m3/hod přívod/odvod vzduchu, externí rozvaděč el., |  |  | sada | 1 | 0 |  | 0 |  |  |  | základní |  | 0 | 0 | 0 | 0 | 0 | 4 | K | 2 | ROZPOCET | 0 | 0 | 0 | 0 | 0 | 1 | 0 | 4 | -365216786
87 | K | Pol71 | Tlumič hluku včetně kulis 1250x800 |  |  | ks | 4 | 0 |  | 0 |  |  |  | základní |  | 0 | 0 | 0 | 0 | 0 | 4 | K | 2 | ROZPOCET | 0 | 0 | 0 | 0 | 0 | 1 | 0 | 4 | -1126376896
88 | K | Pol72 | Vyústka přívodní s regulací směru a průtoku vzduchu 825x325 |  |  | ks | 14 | 0 |  | 0 |  |  |  | základní |  | 0 | 0 | 0 | 0 | 0 | 4 | K | 2 | ROZPOCET | 0 | 0 | 0 | 0 | 0 | 1 | 0 | 4 | -543964667
89 | K | Pol72a | Vyústka přívodní s regulací směru a průtoku vzduchu 425x75 |  |  | ks | 14 | 0 |  | 0 |  |  |  | základní |  | 0 | 0 | 0 | 0 | 0 | 4 | K | 2 | ROZPOCET | 0 | 0 | 0 | 0 | 0 | 1 | 0 | 4 | 1246541884
90 | K | Pol73 | Vyústka odvodní s regulací směru a průtoku vzduchu 425x75 |  |  | ks | 2 | 0 |  | 0 |  |  |  | základní |  | 0 | 0 | 0 | 0 | 0 | 4 | K | 2 | ROZPOCET | 0 | 0 | 0 | 0 | 0 | 1 | 0 | 4 | -498227746
91 | K | Pol74 | Ruční regulační klapka pr.200 |  |  | ks | 28 | 0 |  | 0 |  |  |  | základní |  | 0 | 0 | 0 | 0 | 0 | 4 | K | 2 | ROZPOCET | 0 | 0 | 0 | 0 | 0 | 1 | 0 | 4 | 570337188
92 | K | Pol75 | Tlakově odolné flexo potrubí, vnitřní povrch hladký pr.160-200 (pro dopojení technologie) |  |  | m | 70 | 0 |  | 0 |  |  |  | základní |  | 0 | 0 | 0 | 0 | 0 | 4 | K | 2 | ROZPOCET | 0 | 0 | 0 | 0 | 0 | 1 | 0 | 4 | 1795234658
93 | K | Pol76 | Spiro potrubí včetně tvarovek pr. 400 (spoje opatřeny těsněním) |  |  | m | 70 | 0 |  | 0 |  |  |  | základní |  | 0 | 0 | 0 | 0 | 0 | 4 | K | 2 | ROZPOCET | 0 | 0 | 0 | 0 | 0 | 1 | 0 | 4 | 2062108261
94 | K | Pol77 | Spiro potrubí včetně tvarovek pr. 200 , rezerva pro dopojení technologie (spoje opatřeny těsněním) |  |  | m | 30 | 0 |  | 0 |  |  |  | základní |  | 0 | 0 | 0 | 0 | 0 | 4 | K | 2 | ROZPOCET | 0 | 0 | 0 | 0 | 0 | 1 | 0 | 4 | -709346926
95 | K | Pol78a | Tepelná (hluková) izolace venkovní s patozábranou tl.40 mm (kaučuková izolace VZT na sání a výtlaku před a za VZT jednotkou v interéru) |  |  | m2 | 25 | 0 |  | 0 |  |  |  | základní |  | 0 | 0 | 0 | 0 | 0 | 4 | K | 2 | ROZPOCET | 0 | 0 | 0 | 0 | 0 | 1 | 0 | 4 | -658511410
96 | K | Pol79 | Drobná propojovací kabeláž (dle mon. návodu dodavatele sestavy) |  |  | sada | 1 | 0 |  | 0 |  |  |  | základní |  | 0 | 0 | 0 | 0 | 0 | 4 | K | 2 | ROZPOCET | 0 | 0 | 0 | 0 | 0 | 1 | 0 | 4 | -2099559534
97 | K | Pol80 | Potrubí a tepelná izolace odvodu kondenzátu od rekuperátoru do vsakovací drenáže |  |  | sada | 1 | 0 |  | 0 |  |  |  | základní |  | 0 | 0 | 0 | 0 | 0 | 4 | K | 2 | ROZPOCET | 0 | 0 | 0 | 0 | 0 | 1 | 0 | 4 | 542589309
98 | K | Pol80a | Revizní a čistící tvarovka + záslepka (od VZT rozvodu odvod vzduchu) |  |  | ks | 3 | 0 |  | 0 |  |  |  | základní |  | 0 | 0 | 0 | 0 | 0 | 4 | K | 2 | ROZPOCET | 0 | 0 | 0 | 0 | 0 | 1 | 0 | 4 | -773541611
| D9 - Zařízení č.9: Větrání zařízení učeben 2.NP | [8 empty] | 0 | [5 empty] | 0 |  | 0 |  | 0 | 1 | D | 1 | ROZPOCET | [6 empty] | 0
99 | K | MTZD9 | Montáž zařízení č.9 |  |  | kpl | 1 | 0 |  | 0 |  |  |  | základní |  | 0 | 0 | 0 | 0 | 0 | 4 | K | 2 | ROZPOCET | 0 | 0 | 0 | 0 | 0 | 1 | 0 | 4 | -929064085
100 | K | 81a | VZT jednotka s rekuperací , filtrací, elektro ohřev, manžetx, letní by-pass, výkon 630 m3/h, přívod/odvod vzduchu, externí rozvaděč, systém M a R (viz.plný popis proj.dok.) |  |  | sada | 10 | 0 |  | 0 |  |  |  | základní |  | 0 | 0 | 0 | 0 | 0 | 4 | K | 2 | ROZPOCET | 0 | 0 | 0 | 0 | 0 | 1 | 0 | 4 | -390978480
101 | K | 82a | Požární čidlo kouřové na přívodu vzduchu+prokabelování, blokace chodu VZT jednotky 2.NP (napojit na MaR VZT jednotky) |  |  | ks | 10 | 0 |  | 0 |  |  |  | základní |  | 0 | 0 | 0 | 0 | 0 | 4 | K | 2 | ROZPOCET | 0 | 0 | 0 | 0 | 0 | 1 | 0 | 4 | 2045221192
102 | K | 83a | Tlumič hluku pr. 250, L= 1 m |  |  | ks | 20 | 0 |  | 0 |  |  |  | základní |  | 0 | 0 | 0 | 0 | 0 | 4 | K | 2 | ROZPOCET | 0 | 0 | 0 | 0 | 0 | 1 | 0 | 4 | -334530423
103 | K | 84a | Talířový ventil bílý pr. 200 s regulací, přívodní instalace do spiro rozvodu, nátrubek přes podhled |  |  | ks | 30 | 0 |  | 0 |  |  |  | základní |  | 0 | 0 | 0 | 0 | 0 | 4 | K | 2 | ROZPOCET | 0 | 0 | 0 | 0 | 0 | 1 | 0 | 4 | -314142347
104 | K | 85a | Talířový ventil bílý pr. 200 s regulací, přívodní instalace do spiro rozvodu, nátrubek přes podhled |  |  | ks | 30 | 0 |  | 0 |  |  |  | základní |  | 0 | 0 | 0 | 0 | 0 | 4 | K | 2 | ROZPOCET | 0 | 0 | 0 | 0 | 0 | 1 | 0 | 4 | 652130659
105 | K | 86a | Spiro potrubí včetně tvarovek pr. 200 (a průchodek stěnou) |  |  | m | 80 | 0 |  | 0 |  |  |  | základní |  | 0 | 0 | 0 | 0 | 0 | 4 | K | 2 | ROZPOCET | 0 | 0 | 0 | 0 | 0 | 1 | 0 | 4 | 407220398
106 | K | 87a | Spiro potrubí včetně tvarovek pr. 250 (a průchodek stěnou) |  |  | m | 40 | 0 |  | 0 |  |  |  | základní |  | 0 | 0 | 0 | 0 | 0 | 4 | K | 2 | ROZPOCET | 0 | 0 | 0 | 0 | 0 | 1 | 0 | 4 | 533224636
107 | K | 88a | Flexo potrubí pr. 200 s akustickým útlumem |  |  | m | 450 | 0 |  | 0 |  |  |  | základní |  | 0 | 0 | 0 | 0 | 0 | 4 | K | 2 | ROZPOCET | 0 | 0 | 0 | 0 | 0 | 1 | 0 | 4 | -1951927796
108 | K | 89a | Flexo potrubí pr. 250 s akustickým útlumem, izolované |  |  | m | 50 | 0 |  | 0 |  |  |  | základní |  | 0 | 0 | 0 | 0 | 0 | 4 | K | 2 | ROZPOCET | 0 | 0 | 0 | 0 | 0 | 1 | 0 | 4 | -671198619
109 | K | 90a | Zpětná klapka pr.250 |  |  | ks | 40 | 0 |  | 0 |  |  |  | základní |  | 0 | 0 | 0 | 0 | 0 | 4 | K | 2 | ROZPOCET | 0 | 0 | 0 | 0 | 0 | 1 | 0 | 4 | 1706718596
110 | K | 91a | Hranaté pozink potrubí a tvarovky |  |  | m2 | 60 | 0 |  | 0 |  |  |  | základní |  | 0 | 0 | 0 | 0 | 0 | 4 | K | 2 | ROZPOCET | 0 | 0 | 0 | 0 | 0 | 1 | 0 | 4 | 1018408471
111 | K | 92a | Žluzie na fasádě 250x250, barva RAL dle fasády, nátrubek na napojení spiro potrubí |  |  | ks | 20 | 0 |  | 0 |  |  |  | základní |  | 0 | 0 | 0 | 0 | 0 | 4 | K | 2 | ROZPOCET | 0 | 0 | 0 | 0 | 0 | 1 | 0 | 4 | 1905829686
112 | K | 93a | Tepelně hluková izolace vnitřní s parozábranou tl. 40 mm |  |  | m2 | 40 | 0 |  | 0 |  |  |  | základní |  | 0 | 0 | 0 | 0 | 0 | 4 | K | 2 | ROZPOCET | 0 | 0 | 0 | 0 | 0 | 1 | 0 | 4 | 417895597
113 | K | 94a | Čerpadlo kondenzátu od rekuperátoru VZT jednotky + propojení |  |  | ks | 4 | 0 |  | 0 |  |  |  | základní |  | 0 | 0 | 0 | 0 | 0 | 4 | K | 2 | ROZPOCET | 0 | 0 | 0 | 0 | 0 | 1 | 0 | 4 | 241468615
114 | K | 95a | Drobná propojovací kabeláž |  |  | sada | 10 | 0 |  | 0 |  |  |  | základní |  | 0 | 0 | 0 | 0 | 0 | 4 | K | 2 | ROZPOCET | 0 | 0 | 0 | 0 | 0 | 1 | 0 | 4 | 1555458845
| 10 - Zařízení č.10: Část ostatní položky | [8 empty] | 0 | [5 empty] | 0 |  | 0 |  | 0 | 1 | D | 2 | ROZPOCET | [6 empty] | 0
115 | K | P1 | Pomocné konstrukce, objímky, konzole, chráničky potrubí, hydroizolační zatmelení |  |  | sou | 1 | 0 |  | 0 |  |  |  | základní |  | 0 | 0 | 0 | 0 | 0 | 4 | K | 3 | ROZPOCET | 0 | 0 | 0 | 0 | 0 | 1 | 0 | 4 | -198390973
116 | K | P2 | Drobný a pomocný materiál |  |  | sou | 1 | 0 |  | 0 |  |  |  | základní |  | 0 | 0 | 0 | 0 | 0 | 4 | K | 3 | ROZPOCET | 0 | 0 | 0 | 0 | 0 | 1 | 0 | 4 | 1923951135
117 | K | P3 | Přesun hmot |  |  | sou | 1 | 0 |  | 0 |  |  |  | základní |  | 0 | 0 | 0 | 0 | 0 | 4 | K | 3 | ROZPOCET | 0 | 0 | 0 | 0 | 0 | 1 | 0 | 4 | -1896582685
118 | K | P4 | Vyregulování a uvedení do provozu |  |  | sou | 1 | 0 |  | 0 |  |  |  | základní |  | 0 | 0 | 0 | 0 | 0 | 4 | K | 3 | ROZPOCET | 0 | 0 | 0 | 0 | 0 | 1 | 0 | 4 | -2143718745
119 | K | P5 | Provozní zkoušky |  |  | sou | 1 | 0 |  | 0 |  |  |  | základní |  | 0 | 0 | 0 | 0 | 0 | 4 | K | 3 | ROZPOCET | 0 | 0 | 0 | 0 | 0 | 1 | 0 | 4 | 1150199944
120 | K | P6 | Revize |  |  | sou | 1 | 0 |  | 0 |  |  |  | základní |  | 0 | 0 | 0 | 0 | 0 | 4 | K | 3 | ROZPOCET | 0 | 0 | 0 | 0 | 0 | 1 | 0 | 4 | -788982923
121 | K | P7 | Úklid pracoviště |  |  | sou | 1 | 0 |  | 0 |  |  |  | základní |  | 0 | 0 | 0 | 0 | 0 | 4 | K | 3 | ROZPOCET | 0 | 0 | 0 | 0 | 0 | 1 | 0 | 4 | -1604083803
122 | K | P8 | Zaměření stavby, technická příprava, dokumentace skutečného provedení |  |  | sou | 1 | 0 |  | 0 |  |  |  | základní |  | 0 | 0 | 0 | 0 | 0 | 4 | K | 3 | ROZPOCET | 0 | 0 | 0 | 0 | 0 | 1 | 0 | 4 | 1489018994
123 | K | P9 | Lešení a pomocné plošiny |  |  | sou | 1 | 0 |  | 0 |  |  |  | základní |  | 0 | 0 | 0 | 0 | 0 | 4 | K | 3 | ROZPOCET | 0 | 0 | 0 | 0 | 0 | 1 | 0 | 4 | -319161030
| VP - Vícepráce | [8 empty] | 0 | [11 empty] | D | 0 | PN | [6 empty] | 0

## 003 - Zařízení pro vytápě...
| List obsahuje: |  | 1) Krycí list rozpočtu |  | 2) Rekapitulace rozpočtu |  |  | 3) Rozpočet |  |  | Zpět na list: | Rekapitulace stavby
optimalizováno pro tisk sestav ve formátu A4 - na výšku | [11 empty] | >> skryté sloupce << | [9 empty] | {f093b1aa-76c3-4de8-b821-069f4360d3e6}
2
KRYCÍ LIST ROZPOČTU | [12 empty] | v --- níže se nacházejí doplnkové a pomocné údaje k sestavám --- v | [8 empty] | False
| Stavba: |  | Dobruška - objekt výuky
| Objekt: |  | SO 01 - Objekt výuky
| Část: |  | 003 - Zařízení pro vytápění staveb
| JKSO: | [7 empty] | CC-CZ:
| Místo: |  | Dobruška | [5 empty] | Datum: |  | 5. 3. 2018
| Objednatel: | [7 empty] | IČ: |  | 71340726
|  | SŠ - Podorlické vzdělávací centrum Dobruška | [6 empty] | DIČ:
| Zhotovitel: | [7 empty] | IČ: |  | Vyplň údaj
|  | Vyplň údaj | [6 empty] | DIČ: |  | Vyplň údaj
| Projektant: | [7 empty] | IČ: |  | 64255727
|  | ApA Architektonicko-projekt.ateliér Vamberk s.r.o. | [6 empty] | DIČ: |  | CZ64255727
| Zpracovatel: | [7 empty] | IČ: |  | 64255727
|  | ApA Architektonicko-projekt.ateliér Vamberk s.r.o. | [6 empty] | DIČ: |  | CZ64255727
Poznámka:
Soupis prací je sestaven s využitím Cenové soustavy ÚRS. Položky, které pochází z této cenové soustavy, jsou ve sloupci 'Cenová soustava' označeny popisem 'CS ÚRS' a úrovní příslušného kalendářního pololetí. Veškeré další informace vymezující popis a podmínky použití těchto položek z Cenové soustavy, které nejsou uvedeny přímo v soupisu prací, jsou neomezeně dálkově k dispozici na www.cs-urs.cz, sekce Cenové a technické podmínky.
| Náklady z rozpočtu | [7 empty] | 0
| Ostatní náklady | [7 empty] | 0
| Cena bez DPH | [7 empty] | 0
| DPH | základní | 21% | ze | 0 |  |  |  | 0
|  | snížená | 15% | ze | 0 |  |  |  | 0
|  | zákl. přenesená | 21% | ze | 0 |  |  |  | 0
|  | sníž. přenesená | 15% | ze | 0 |  |  |  | 0
|  | nulová | 0% | ze | 0 |  |  |  | 0
| Cena s DPH |  |  | v | CZK |  |  | 0
| Projektant |  |  |  |  | Zpracovatel
| Datum a podpis: |  |  | Razítko |  | Datum a podpis: |  |  |  | Razítko
| Objednavatel |  |  |  |  | Zhotovitel
| Datum a podpis: |  |  | Razítko |  | Datum a podpis: |  |  |  | Razítko
REKAPITULACE ROZPOČTU
Stavba: |  |  | Dobruška - objekt výuky
Objekt: |  |  | SO 01 - Objekt výuky
Část: |  |  | 003 - Zařízení pro vytápění staveb
Místo: |  |  | Dobruška |  |  |  | Datum: |  | 5. 3. 2018
Objednatel: |  |  | SŠ - Podorlické vzdělávací centrum Dobruška |  |  |  | Projektant: |  | ApA Architektonicko-projekt.ateliér Vamberk s.r.o.
Zhotovitel: |  |  | Vyplň údaj |  |  |  | Zpracovatel: |  | ApA Architektonicko-projekt.ateliér Vamberk s.r.o.
Kód - Popis | [9 empty] | Cena celkem [CZK]
1) Náklady z rozpočtu | [9 empty] | 0 | [12 empty] | -1
| PSV - PSV | [8 empty] | 0
| 713 - Izolace tepelné | [8 empty] | 0
| 721 - Zdravotechnika - vnitřní kanalizace | [8 empty] | 0
| 727 - Zdravotechnika - požární ochrana | [8 empty] | 0
| 731 - Ústřední topení, kotelny | [8 empty] | 0
| 732 - Ústřední vytápění - strojovny | [8 empty] | 0
| 733 - Ústřední vytápění, trubní rozvod | [8 empty] | 0
| 734 - Ústřední vytápění - armatury | [8 empty] | 0
| 735 - Ústřední vytápění - otopná tělesa | [8 empty] | 0
| 783 - Dokončovací práce - nátěry | [8 empty] | 0
| HZS - Hodinové zúčtovací sazby | [8 empty] | 0
2) Ostatní náklady | [9 empty] | 0 |  |  |  | DPH
| Zařízení staveniště | [8 empty] | 0 |  |  |  | základní | [9 empty] | VRN | 0 | 0 | 0 | 0 | 0 | 1
| Projektové práce | [8 empty] | 0 |  |  |  | základní | [9 empty] | VRN | 0 | 0 | 0 | 0 | 0 | 1
| Územní vlivy | [8 empty] | 0 |  |  |  | základní | [9 empty] | VRN | 0 | 0 | 0 | 0 | 0 | 1
| Provozní vlivy | [8 empty] | 0 |  |  |  | základní | [9 empty] | VRN | 0 | 0 | 0 | 0 | 0 | 1
| Jiné VRN | [8 empty] | 0 |  |  |  | základní | [9 empty] | VRN | 0 | 0 | 0 | 0 | 0 | 1
| Kompletační činnost | [8 empty] | 0 |  |  |  | základní | [9 empty] | KOMPLETACNA | 0 | 0 | 0 | 0 | 0 | 1
Celkové náklady za stavbu 1) + 2) | [7 empty] | 0
ROZPOČET
Stavba: |  |  | Dobruška - objekt výuky
Objekt: |  |  | SO 01 - Objekt výuky
Část: |  |  | 003 - Zařízení pro vytápění staveb
Místo: |  |  | Dobruška |  |  |  | Datum: |  | 5. 3. 2018
Objednatel: |  |  | SŠ - Podorlické vzdělávací centrum Dobruška |  |  |  | Projektant: |  | ApA Architektonicko-projekt.ateliér Vamberk s.r.o.
Zhotovitel: |  |  | Vyplň údaj |  |  |  | Zpracovatel: |  | ApA Architektonicko-projekt.ateliér Vamberk s.r.o.
PČ | Typ | Kód | Popis |  |  | MJ | Množství | J.cena [CZK] |  | Cena celkem [CZK] |  |  | Poznámka | DPH | J. Nh [h] | Nh celkem [h] | J. hmotnost [t] | Hmotnost celkem [t] | J. suť [t] | Suť Celkem [t]
Náklady z rozpočtu | [9 empty] | 0 | [5 empty] | 0 |  | 1.303 |  | 0 |  | D | -1 | [7 empty] | 0
| PSV - PSV | [8 empty] | 0 | [5 empty] | 0 |  | 1.303 |  | 0 | 2 | D | 0 | ROZPOCET | [6 empty] | 0
| 713 - Izolace tepelné | [8 empty] | 0 | [5 empty] | 0 |  | 0.04228 |  | 0 | 2 | D | 1 | ROZPOCET | [6 empty] | 0
1 | K | 713311221 | Montáž izolace tepelné těles plocha tvarová 1x pásy s Al fólií |  |  | m2 | 5 | 0 |  | 0 |  |  |  | základní |  | 0 | 0 | 0 | 0 | 0 | 16 | K | 2 | ROZPOCET | 0 | 0 | 0 | 0 | 0 | 1 | 0 | 16 | -1002069025
2 | M | 631417840 | pás izolační minerální s AL folí tl.50 mm |  |  | m2 | 4.75 | 0 |  | 0 |  |  |  | základní |  | 0 | 0 | 0 | 0 | 0 | 32 | M | 2 | ROZPOCET | 0 | 0 | 0 | 0 | 0 | 1 | 0 | 16 | 1357737964
3 | K | 713463211 | Montáž izolace tepelné potrubí potrubními pouzdry s Al fólií staženými Al páskou 1x D do 50 mm |  |  | m | 215 | 0 |  | 0 |  |  |  | základní |  | 0 | 0 | 0 | 0 | 0 | 16 | K | 2 | ROZPOCET | 0 | 0 | 0 | 0 | 0 | 1 | 0 | 16 | 588334863
4 | M | 631546050 | pouzdro potrubní izolační minerální s AL folí 60/50 mm |  |  | m | 15 | 0 |  | 0 |  |  |  | základní |  | 0 | 0 | 0 | 0 | 0 | 32 | M | 2 | ROZPOCET | 0 | 0 | 0 | 0 | 0 | 1 | 0 | 16 | 1480833007
5 | M | 631545740 | pouzdro potrubní izolační minerální s AL folí 48/30 mm |  |  | m | 89 | 0 |  | 0 |  |  |  | základní |  | 0 | 0 | 0 | 0 | 0 | 32 | M | 2 | ROZPOCET | 0 | 0 | 0 | 0 | 0 | 1 | 0 | 16 | 1837383209
6 | M | 631546200 | páska samolepící ALS šířka 50 mm, délka 50 m |  |  | kus | 10 | 0 |  | 0 |  |  |  | základní |  | 0 | 0 | 0 | 0 | 0 | 32 | M | 2 | ROZPOCET | 0 | 0 | 0 | 0 | 0 | 1 | 0 | 16 | 786529521
7 | M | 631545330i | pouzdro potrubní izolační minerální s AL folí 42/30 mm |  |  | m | 41 | 0 |  | 0 |  |  |  | základní |  | 0 | 0 | 0 | 0 | 0 | 32 | M | 2 | ROZPOCET | 0 | 0 | 0 | 0 | 0 | 1 | 0 | 16 | 2116744688
8 | M | 631546070 | pouzdro potrubní izolační minerální s AL folií 76/50 mm |  |  | m | 42 | 0 |  | 0 |  |  |  | základní |  | 0 | 0 | 0 | 0 | 0 | 32 | M | 2 | ROZPOCET | 0 | 0 | 0 | 0 | 0 | 1 | 0 | 16 | 1141747826
9 | M | 631546080 | pouzdro potrubní izolační ALS 89/50 mm |  |  | m | 28 | 0 |  | 0 |  |  |  | základní |  | 0 | 0.00151 | 0.04228 | 0 | 0 | 32 | M | 2 | ROZPOCET | 0 | 0 | 0 | 0 | 0 | 1 | 0 | 16 | 1510156958
10 | K | 713463411 | Montáž izolace tepelné potrubí a ohybů návlekovými izolačními pouzdry |  |  | m | 1251 | 0 |  | 0 |  |  |  | základní |  | 0 | 0 | 0 | 0 | 0 | 16 | K | 2 | ROZPOCET | 0 | 0 | 0 | 0 | 0 | 1 | 0 | 16 | 641918552
11 | M | 283771050 | izolace potrubí PE návleková 18 x 13 mm |  |  | m | 589 | 0 |  | 0 |  |  |  | základní |  | 0 | 0 | 0 | 0 | 0 | 32 | M | 2 | ROZPOCET | 0 | 0 | 0 | 0 | 0 | 1 | 0 | 16 | -370168142
12 | M | 283770450 | izolace potrubí PE návleková 22 x 20 mm |  |  | m | 199 | 0 |  | 0 |  |  |  | základní |  | 0 | 0 | 0 | 0 | 0 | 32 | M | 2 | ROZPOCET | 0 | 0 | 0 | 0 | 0 | 1 | 0 | 16 | 1148681218
13 | M | 283770480 | izolace potrubí PE návleková 28 x 20 mm |  |  | m | 298 | 0 |  | 0 |  |  |  | základní |  | 0 | 0 | 0 | 0 | 0 | 32 | M | 2 | ROZPOCET | 0 | 0 | 0 | 0 | 0 | 1 | 0 | 16 | 93871866
14 | M | 283770530 | izolace potrubí PE návleková 32 x 20 mm |  |  | m | 165 | 0 |  | 0 |  |  |  | základní |  | 0 | 0 | 0 | 0 | 0 | 32 | M | 2 | ROZPOCET | 0 | 0 | 0 | 0 | 0 | 1 | 0 | 16 | 1968589112
15 | M | 283771300 | spona na PE izolaci |  |  | kus | 1300 | 0 |  | 0 |  |  |  | základní |  | 0 | 0 | 0 | 0 | 0 | 32 | M | 2 | ROZPOCET | 0 | 0 | 0 | 0 | 0 | 1 | 0 | 16 | 1481162907
16 | M | 283771350 | páska samolepící na PE izolaci 20 m |  |  | kus | 55 | 0 |  | 0 |  |  |  | základní |  | 0 | 0 | 0 | 0 | 0 | 32 | M | 2 | ROZPOCET | 0 | 0 | 0 | 0 | 0 | 1 | 0 | 16 | -824087336
17 | K | 998713101 | Přesun hmot tonážní pro izolace tepelné v objektech v do 6 m |  |  | t | 0.556 | 0 |  | 0 |  |  |  | základní |  | 0 | 0 | 0 | 0 | 0 | 16 | K | 2 | ROZPOCET | 0 | 0 | 0 | 0 | 0 | 1 | 0 | 16 | -697330763
18 | K | 998713192 | Příplatek k přesunu hmot tonážní 713 za zvětšený přesun do 100 m |  |  | t | 0.556 | 0 |  | 0 |  |  |  | základní |  | 0 | 0 | 0 | 0 | 0 | 16 | K | 2 | ROZPOCET | 0 | 0 | 0 | 0 | 0 | 1 | 0 | 16 | 192608149
| 721 - Zdravotechnika - vnitřní kanalizace | [8 empty] | 0 | [5 empty] | 0 |  | 0 |  | 0 | 2 | D | 1 | ROZPOCET | [6 empty] | 0
19 | K | 721174004 | Potrubí kanalizační z PP svodné systém HT DN 70 |  |  | m | 10 | 0 |  | 0 |  |  |  | základní |  | 0 | 0 | 0 | 0 | 0 | 16 | K | 2 | ROZPOCET | 0 | 0 | 0 | 0 | 0 | 1 | 0 | 16 | 228660614
20 | K | 721290111 | Zkouška těsnosti potrubí kanalizace vodou do DN 125 |  |  | m | 10 | 0 |  | 0 |  |  |  | základní |  | 0 | 0 | 0 | 0 | 0 | 16 | K | 2 | ROZPOCET | 0 | 0 | 0 | 0 | 0 | 1 | 0 | 16 | -2046641937
21 | K | 998721101 | Přesun hmot tonážní pro vnitřní kanalizace v objektech v do 6 m |  |  | t | 0.006 | 0 |  | 0 |  |  |  | základní |  | 0 | 0 | 0 | 0 | 0 | 16 | K | 2 | ROZPOCET | 0 | 0 | 0 | 0 | 0 | 1 | 0 | 16 | 672084491
22 | K | 998721192 | Příplatek k přesunu hmot tonážní 721 za zvětšený přesun do 100 m |  |  | t | 0.006 | 0 |  | 0 |  |  |  | základní |  | 0 | 0 | 0 | 0 | 0 | 16 | K | 2 | ROZPOCET | 0 | 0 | 0 | 0 | 0 | 1 | 0 | 16 | -499571678
| 727 - Zdravotechnika - požární ochrana | [8 empty] | 0 | [5 empty] | 0 |  | 0 |  | 0 | 2 | D | 1 | ROZPOCET | [6 empty] | 0
23 | K | 727111147 | Prostup požární potrubí do D 76 mm stěnou tl 15-30 cm odolnost dle PBR |  |  | kus | 20 | 0 |  | 0 |  |  |  | základní |  | 0 | 0 | 0 | 0 | 0 | 16 | K | 2 | ROZPOCET | 0 | 0 | 0 | 0 | 0 | 1 | 0 | 16 | -1061417462
| 731 - Ústřední topení, kotelny | [8 empty] | 0 | [5 empty] | 0 |  | 0.69544 |  | 0 | 2 | D | 1 | ROZPOCET | [6 empty] | 0
24 | K | 731244494 | Montáž kotle ocelového závěsného na plyn kondenzačního o výkonu do 100 kW |  |  | kus | 2 | 0 |  | 0 |  |  |  | základní |  | 0 | 0 | 0 | 0 | 0 | 16 | K | 2 | ROZPOCET | 0 | 0 | 0 | 0 | 0 | 1 | 0 | 16 | 97151037
25 | K | 731249111R | Montáž čidel automatiky a připojení na ovládací sběrnice |  |  | h | 25 | 0 |  | 0 |  |  |  | základní |  | 0 | 0 | 0 | 0 | 0 | 16 | K | 2 | ROZPOCET | 0 | 0 | 0 | 0 | 0 | 1 | 0 | 16 | 499161711
26 | K | 731249113R | Osazení montážního rámu pro sestavu kotLů |  |  | kus | 1 | 0 |  | 0 |  |  |  | základní |  | 0 | 0 | 0 | 0 | 0 | 16 | K | 2 | ROZPOCET | 0 | 0 | 0 | 0 | 0 | 1 | 0 | 16 | 953337658
27 | M | 304304009R | Plynový kondenzační kotel nástěnný výkon 70kW 80/60°C - 62,6kW |  |  | ks | 2 | 0 |  | 0 |  |  |  | základní |  | 0 | 0 | 0 | 0 | 0 | 32 | M | 2 | ROZPOCET | 0 | 0 | 0 | 0 | 0 | 1 | 0 | 16 | -1856680041
28 | M | 303303004R1 | Sada připojení kotle kaskádová jednotka pro dva kotle |  |  | ks | 1 | 0 |  | 0 |  |  |  | základní |  | 0 | 0 | 0 | 0 | 0 | 32 | M | 2 | ROZPOCET | 0 | 0 | 0 | 0 | 0 | 1 | 0 | 16 | 231610836
29 | M | 303303004R2 | Sada připojení kotle neutralizační zařízení pro kondenzát vč granulátu do 800kw |  |  | ks | 1 | 0 |  | 0 |  |  |  | základní |  | 0 | 0 | 0 | 0 | 0 | 32 | M | 2 | ROZPOCET | 0 | 0 | 0 | 0 | 0 | 1 | 0 | 16 | 2143807914
30 | M | 303303009R1 | Sada připojení kotle čerpadlová skupina pro nastěnný kondenzační kotel 70kW |  |  | ks | 2 | 0 |  | 0 |  |  |  | základní |  | 0 | 0 | 0 | 0 | 0 | 32 | M | 2 | ROZPOCET | 0 | 0 | 0 | 0 | 0 | 1 | 0 | 16 | -2094834741
31 | M | 303303009R2 | Sada připojení kotle sada zabezpečení kotle |  |  | ks | 2 | 0 |  | 0 |  |  |  | základní |  | 0 | 0 | 0 | 0 | 0 | 32 | M | 2 | ROZPOCET | 0 | 0 | 0 | 0 | 0 | 1 | 0 | 16 | 336397052
32 | M | 303303009R3 | Systém odtahu spalin kaskádová sada připojení dvou kotlů 80/160 |  |  | ks | 1 | 0 |  | 0 |  |  |  | základní |  | 0 | 0 | 0 | 0 | 0 | 32 | M | 2 | ROZPOCET | 0 | 0 | 0 | 0 | 0 | 1 | 0 | 16 | -1068161718
33 | M | 303303009R4 | Systém odtahu spalin trubka vedení spalin plastová 160/500 |  |  | ks | 2 | 0 |  | 0 |  |  |  | základní |  | 0 | 0 | 0 | 0 | 0 | 32 | M | 2 | ROZPOCET | 0 | 0 | 0 | 0 | 0 | 1 | 0 | 16 | -270070064
34 | M | 303303009R5 | Systém odtahu spalin trubka vedení spalin plastová 160/1000 |  |  | ks | 2 | 0 |  | 0 |  |  |  | základní |  | 0 | 0 | 0 | 0 | 0 | 32 | M | 2 | ROZPOCET | 0 | 0 | 0 | 0 | 0 | 1 | 0 | 16 | -475328543
35 | M | 303200004R4 | Zavěšený třísložkový komínový průduch DN200 nerez/minerál/nerez délka 15m |  |  | ks | 1 | 0 |  | 0 |  |  |  | základní |  | 0 | 0 | 0 | 0 | 0 | 32 | M | 2 | ROZPOCET | 0 | 0 | 0 | 0 | 0 | 1 | 0 | 16 | 1320234861
36 | M | 303200004R5 | Nosná konstrukce pro sadu dvou kotlů |  |  | kg | 100 | 0 |  | 0 |  |  |  | základní |  | 0 | 0 | 0 | 0 | 0 | 32 | M | 2 | ROZPOCET | 0 | 0 | 0 | 0 | 0 | 1 | 0 | 16 | -643771136
37 | K | 731249114 | Montáž pospojovací sady kaskády + přípojovací sada kotle |  |  | soubor | 4 | 0 |  | 0 |  |  |  | základní |  | 0 | 0.08693 | 0.34772 | 0 | 0 | 16 | K | 2 | ROZPOCET | 0 | 0 | 0 | 0 | 0 | 1 | 0 | 16 | 1209255567
38 | K | 731249114a | Montáž odkouření |  |  | soubor | 2 | 0 |  | 0 |  |  |  | základní |  | 0 | 0.08693 | 0.17386 | 0 | 0 | 16 | K | 2 | ROZPOCET | 0 | 0 | 0 | 0 | 0 | 1 | 0 | 16 | 204461579
39 | K | 731249114R | Regulace kotelny základní automatika, řízení nástěnného kotle s UBA, řízení topného okruhu bez směšovače a topného okruhu se s měšovačem |  |  | ks | 1 | 0 |  | 0 |  |  |  | základní |  | 0 | 0 | 0 | 0 | 0 | 16 | K | 2 | ROZPOCET | 0 | 0 | 0 | 0 | 0 | 1 | 0 | 16 | 1620164441
40 | K | 731249115R | Regulace kotelny rozšiřovací modul dva topné okruhy se s měšovačem vč čidel |  |  | ks | 1 | 0 |  | 0 |  |  |  | základní |  | 0 | 0 | 0 | 0 | 0 | 16 | K | 2 | ROZPOCET | 0 | 0 | 0 | 0 | 0 | 1 | 0 | 16 | -629473691
41 | K | 731249116a | Uvedení do provozu nástěnného kotle do 150 kW |  |  | soubor | 2 | 0 |  | 0 |  |  |  | základní |  | 0 | 0.08693 | 0.17386 | 0 | 0 | 16 | K | 2 | ROZPOCET | 0 | 0 | 0 | 0 | 0 | 1 | 0 | 16 | -1147639601
42 | K | 731249116R | Regulace kotelny rozšiřovací modul kaskáda dvou kotlů |  |  | ks | 1 | 0 |  | 0 |  |  |  | základní |  | 0 | 0 | 0 | 0 | 0 | 16 | K | 2 | ROZPOCET | 0 | 0 | 0 | 0 | 0 | 1 | 0 | 16 | -1226178299
43 | K | 731249116RR | Hadic napouštěcí pryžové D20/28 |  |  | m | 20 | 0 |  | 0 |  |  |  | základní |  | 0 | 0 | 0 | 0 | 0 | 16 | K | 2 | ROZPOCET | 0 | 0 | 0 | 0 | 0 | 1 | 0 | 16 | 1882742110
44 | K | 731249116RR1 | Vybavení kotelny dle vyhl 91/93 |  |  | ks | 1 | 0 |  | 0 |  |  |  | základní |  | 0 | 0 | 0 | 0 | 0 | 16 | K | 2 | ROZPOCET | 0 | 0 | 0 | 0 | 0 | 1 | 0 | 16 | -1986851761
45 | K | 731249116RR2 | Systém havarijního zabezpečení kotelny |  |  | ks | 1 | 0 |  | 0 |  |  |  | základní |  | 0 | 0 | 0 | 0 | 0 | 16 | K | 2 | ROZPOCET | 0 | 0 | 0 | 0 | 0 | 1 | 0 | 16 | 940179488
46 | K | 731249116RR8 | Revizní kniha kotelny |  |  | ks | 1 | 0 |  | 0 |  |  |  | základní |  | 0 | 0 | 0 | 0 | 0 | 16 | K | 2 | ROZPOCET | 0 | 0 | 0 | 0 | 0 | 1 | 0 | 16 | 673279806
47 | K | 731341140 | Regulace kotelny propojovací kabeláž |  |  | ks | 1 | 0 |  | 0 |  |  |  | základní |  | 0 | 0 | 0 | 0 | 0 | 16 | K | 2 | ROZPOCET | 0 | 0 | 0 | 0 | 0 | 1 | 0 | 16 | 238076410
48 | K | 998731101 | Přesun hmot pro kotelny v objektech v do 6 m |  |  | t | 1.692 | 0 |  | 0 |  |  |  | základní |  | 0 | 0 | 0 | 0 | 0 | 16 | K | 2 | ROZPOCET | 0 | 0 | 0 | 0 | 0 | 1 | 0 | 16 | 391050095
49 | K | 998731193 | Příplatek k přesunu hmot 731 za zvětšený přesun do 500 m |  |  | t | 1.692 | 0 |  | 0 |  |  |  | základní |  | 0 | 0 | 0 | 0 | 0 | 16 | K | 2 | ROZPOCET | 0 | 0 | 0 | 0 | 0 | 1 | 0 | 16 | -510834076
| 732 - Ústřední vytápění - strojovny | [8 empty] | 0 | [5 empty] | 0 |  | 0.01386 |  | 0 | 2 | D | 1 | ROZPOCET | [6 empty] | 0
50 | M | 100003R | Doplňovací zařízení otopné spoustavy s regulační automatikou DN 15 |  |  | ks | 1 | 0 |  | 0 |  |  |  | základní |  | 0 | 0 | 0 | 0 | 0 | 32 | M | 2 | ROZPOCET | 0 | 0 | 0 | 0 | 0 | 1 | 0 | 16 | -2022523730
51 | M | 100004R | Doplňovací zařízení odlučovač nečistot |  |  | ks | 1 | 0 |  | 0 |  |  |  | základní |  | 0 | 0 | 0 | 0 | 0 | 32 | M | 2 | ROZPOCET | 0 | 0 | 0 | 0 | 0 | 1 | 0 | 16 | -1607112514
52 | M | 100005R | Doplňovací zařízení odlučovač bublin T 1/2 |  |  | ks | 1 | 0 |  | 0 |  |  |  | základní |  | 0 | 0 | 0 | 0 | 0 | 32 | M | 2 | ROZPOCET | 0 | 0 | 0 | 0 | 0 | 1 | 0 | 16 | -974083042
53 | M | 100006R | Doplňovací zařízení tepelná izolace |  |  | ks | 1 | 0 |  | 0 |  |  |  | základní |  | 0 | 0 | 0 | 0 | 0 | 32 | M | 2 | ROZPOCET | 0 | 0 | 0 | 0 | 0 | 1 | 0 | 16 | 1194988309
54 | M | 100007R | Doplňovací zařízení oddělovací člen s vodoměrem kontaktním |  |  | ks | 1 | 0 |  | 0 |  |  |  | základní |  | 0 | 0 | 0 | 0 | 0 | 32 | M | 2 | ROZPOCET | 0 | 0 | 0 | 0 | 0 | 1 | 0 | 16 | 1859945522
55 | K | 732111314 | Trubková hrdla rozdělovačů a sběračů bez přírub DN 25 |  |  | kus | 2 | 0 |  | 0 |  |  |  | základní |  | 0 | 0.00067 | 0.00134 | 0 | 0 | 16 | K | 2 | ROZPOCET | 0 | 0 | 0 | 0 | 0 | 1 | 0 | 16 | -999889177
56 | K | 732111316 | Trubková hrdla rozdělovačů a sběračů bez přírub DN 40 |  |  | kus | 4 | 0 |  | 0 |  |  |  | základní |  | 0 | 0.00138 | 0.00552 | 0 | 0 | 16 | K | 2 | ROZPOCET | 0 | 0 | 0 | 0 | 0 | 1 | 0 | 16 | -1197186071
57 | K | 732111325 | Trubková hrdla rozdělovačů a sběračů bez přírub DN 80 |  |  | kus | 2 | 0 |  | 0 |  |  |  | základní |  | 0 | 0.0035 | 0.007 | 0 | 0 | 16 | K | 2 | ROZPOCET | 0 | 0 | 0 | 0 | 0 | 1 | 0 | 16 | -356320009
58 | K | 732112135 | Rozdělovač sdružený hydraulický DN 100 přírubový |  |  | kus | 1 | 0 |  | 0 |  |  |  | základní |  | 0 | 0 | 0 | 0 | 0 | 16 | K | 2 | ROZPOCET | 0 | 0 | 0 | 0 | 0 | 1 | 0 | 16 | 1395275529
59 | K | 732199100R | Montáž a dodávka orientačních štítků |  |  | kus | 30 | 0 |  | 0 |  |  |  | základní |  | 0 | 0 | 0 | 0 | 0 | 16 | K | 2 | ROZPOCET | 0 | 0 | 0 | 0 | 0 | 1 | 0 | 16 | 1328852788
60 | K | 732211124R | Ohřívač stacionární zásobníkový s jedním výměníkem 500L |  |  | kus | 1 | 0 |  | 0 |  |  |  | základní |  | 0 | 0 | 0 | 0 | 0 | 16 | K | 2 | ROZPOCET | 0 | 0 | 0 | 0 | 0 | 1 | 0 | 16 | -584690117
61 | K | 732219315 | Montáž ohříváku vody stojatého PN 0,6/0,6,PN 1,6/0,6 o obsahu 1000 litrů |  |  | kus | 1 | 0 |  | 0 |  |  |  | základní |  | 0 | 0 | 0 | 0 | 0 | 16 | K | 2 | ROZPOCET | 0 | 0 | 0 | 0 | 0 | 1 | 0 | 16 | -676178913
62 | K | 732331619 | Nádoba tlaková expanzní s membránou závitové připojení PN 0,6 o objemu 140 litrů |  |  | kus | 1 | 0 |  | 0 |  |  |  | základní |  | 0 | 0 | 0 | 0 | 0 | 16 | K | 2 | ROZPOCET | 0 | 0 | 0 | 0 | 0 | 1 | 0 | 16 | -2132985750
63 | K | 732331778 | Příslušenství k expanzním nádobám bezpečnostní uzávěr G 1 k měření tlaku |  |  | kus | 1 | 0 |  | 0 |  |  |  | základní |  | 0 | 0 | 0 | 0 | 0 | 16 | K | 2 | ROZPOCET | 0 | 0 | 0 | 0 | 0 | 1 | 0 | 16 | -1448021232
64 | K | 732421444 | Čerpadlo teplovodní mokroběžné závitové oběhové DN 32 výtlak do 4,0 m průtok 6,9 m3/h pro vytápění |  |  | kus | 1 | 0 |  | 0 |  |  |  | základní |  | 0 | 0 | 0 | 0 | 0 | 16 | K | 2 | ROZPOCET | 0 | 0 | 0 | 0 | 0 | 1 | 0 | 16 | -1082485284
65 | K | 732421474 | Čerpadlo teplovodní mokroběžné závitové oběhové DN 32 výtlak do 10,0 m průtok 4,5 m3/h pro vytápění |  |  | kus | 2 | 0 |  | 0 |  |  |  | základní |  | 0 | 0 | 0 | 0 | 0 | 16 | K | 2 | ROZPOCET | 0 | 0 | 0 | 0 | 0 | 1 | 0 | 16 | -1749186814
66 | K | 732429215 | Montáž čerpadla oběhového mokroběžného závitového DN 32 |  |  | kus | 3 | 0 |  | 0 |  |  |  | základní |  | 0 | 0 | 0 | 0 | 0 | 16 | K | 2 | ROZPOCET | 0 | 0 | 0 | 0 | 0 | 1 | 0 | 16 | -1662508907
67 | K | 998732101 | Přesun hmot tonážní pro strojovny v objektech v do 6 m |  |  | t | 0.436 | 0 |  | 0 |  |  |  | základní |  | 0 | 0 | 0 | 0 | 0 | 16 | K | 2 | ROZPOCET | 0 | 0 | 0 | 0 | 0 | 1 | 0 | 16 | -110992380
68 | K | 998732193 | Příplatek k přesunu hmot tonážní 732 za zvětšený přesun do 500 m |  |  | t | 0.436 | 0 |  | 0 |  |  |  | základní |  | 0 | 0 | 0 | 0 | 0 | 16 | K | 2 | ROZPOCET | 0 | 0 | 0 | 0 | 0 | 1 | 0 | 16 | 540076555
| 733 - Ústřední vytápění, trubní rozvod | [8 empty] | 0 | [5 empty] | 0 |  | 0.21028 |  | 0 | 2 | D | 1 | ROZPOCET | [6 empty] | 0
69 | K | 733111103 | Potrubí ocelové závitové bezešvé běžné nízkotlaké DN 15 |  |  | m | 30 | 0 |  | 0 |  |  |  | základní |  | 0 | 0 | 0 | 0 | 0 | 16 | K | 2 | ROZPOCET | 0 | 0 | 0 | 0 | 0 | 1 | 0 | 16 | -2033940362
70 | K | 733111104 | Potrubí ocelové závitové bezešvé běžné nízkotlaké DN 20 |  |  | m | 112.2 | 0 |  | 0 |  |  |  | základní |  | 0 | 0 | 0 | 0 | 0 | 16 | K | 2 | ROZPOCET | 0 | 0 | 0 | 0 | 0 | 1 | 0 | 16 | -817262347
71 | K | 733111105 | Potrubí ocelové závitové bezešvé běžné nízkotlaké DN 25 |  |  | m | 165 | 0 |  | 0 |  |  |  | základní |  | 0 | 0 | 0 | 0 | 0 | 16 | K | 2 | ROZPOCET | 0 | 0 | 0 | 0 | 0 | 1 | 0 | 16 | -882524682
72 | K | 733111106 | Potrubí ocelové závitové bezešvé běžné nízkotlaké DN 32 |  |  | m | 41.8 | 0 |  | 0 |  |  |  | základní |  | 0 | 0 | 0 | 0 | 0 | 16 | K | 2 | ROZPOCET | 0 | 0 | 0 | 0 | 0 | 1 | 0 | 16 | 45150513
73 | K | 733111107 | Potrubí ocelové závitové bezešvé běžné nízkotlaké DN 40 |  |  | m | 89.1 | 0 |  | 0 |  |  |  | základní |  | 0 | 0 | 0 | 0 | 0 | 16 | K | 2 | ROZPOCET | 0 | 0 | 0 | 0 | 0 | 1 | 0 | 16 | -803238305
74 | K | 733111108 | Potrubí ocelové závitové bezešvé běžné nízkotlaké DN 50 |  |  | m | 15 | 0 |  | 0 |  |  |  | základní |  | 0 | 0 | 0 | 0 | 0 | 16 | K | 2 | ROZPOCET | 0 | 0 | 0 | 0 | 0 | 1 | 0 | 16 | -609083287
75 | K | 733113113 | Příplatek k porubí z trubek ocelových závitových za zhotovení závitové ocelové přípojky DN 15 |  |  | kus | 186 | 0 |  | 0 |  |  |  | základní |  | 0 | 0 | 0 | 0 | 0 | 16 | K | 2 | ROZPOCET | 0 | 0 | 0 | 0 | 0 | 1 | 0 | 16 | -100235775
76 | K | 733113115 | Příplatek k porubí z trubek ocelových závitových za zhotovení závitové ocelové přípojky DN 25 |  |  | kus | 4 | 0 |  | 0 |  |  |  | základní |  | 0 | 0 | 0 | 0 | 0 | 16 | K | 2 | ROZPOCET | 0 | 0 | 0 | 0 | 0 | 1 | 0 | 16 | -592917065
77 | K | 733113118 | Příplatek k porubí z trubek ocelových závitových za zhotovení závitové ocelové přípojky DN 40 |  |  | kus | 4 | 0 |  | 0 |  |  |  | základní |  | 0 | 0 | 0 | 0 | 0 | 16 | K | 2 | ROZPOCET | 0 | 0 | 0 | 0 | 0 | 1 | 0 | 16 | 1064901973
78 | K | 733121125 | Potrubí ocelové hladké bezešvé běžné nízkotlaké D 89x3,6 |  |  | m | 28 | 0 |  | 0 |  |  |  | základní |  | 0 | 0.00751 | 0.21028 | 0 | 0 | 16 | K | 2 | ROZPOCET | 0 | 0 | 0 | 0 | 0 | 1 | 0 | 16 | 1757635133
79 | K | 733141102 | Odvzdušňovací nádoba z trubek ocelových do DN 50 |  |  | kus | 6 | 0 |  | 0 |  |  |  | základní |  | 0 | 0 | 0 | 0 | 0 | 16 | K | 2 | ROZPOCET | 0 | 0 | 0 | 0 | 0 | 1 | 0 | 16 | -803959863
80 | K | 733190107 | Zkouška těsnosti potrubí ocelové závitové do DN 40 |  |  | m | 437 | 0 |  | 0 |  |  |  | základní |  | 0 | 0 | 0 | 0 | 0 | 16 | K | 2 | ROZPOCET | 0 | 0 | 0 | 0 | 0 | 1 | 0 | 16 | -1489990479
81 | K | 733190108 | Zkouška těsnosti potrubí ocelové závitové do DN 50 |  |  | m | 15 | 0 |  | 0 |  |  |  | základní |  | 0 | 0 | 0 | 0 | 0 | 16 | K | 2 | ROZPOCET | 0 | 0 | 0 | 0 | 0 | 1 | 0 | 16 | -371243098
82 | K | 733190225 | Zkouška těsnosti potrubí ocelové hladké přes D 60,3x2,9 do D 89x5,0 |  |  | m | 28 | 0 |  | 0 |  |  |  | základní |  | 0 | 0 | 0 | 0 | 0 | 16 | K | 2 | ROZPOCET | 0 | 0 | 0 | 0 | 0 | 1 | 0 | 16 | 2110827540
83 | K | 733322102 | Potrubí plastové z PE-X AL spojované násuvnou plastovou objímkou D 16x2 |  |  | m | 475.2 | 0 |  | 0 |  |  |  | základní |  | 0 | 0 | 0 | 0 | 0 | 16 | K | 2 | ROZPOCET | 0 | 0 | 0 | 0 | 0 | 1 | 0 | 16 | -304745493
84 | K | 733322103 | Potrubí plastové z PE-X AL spojované násuvnou plastovou objímkou D 18x2 |  |  | m | 114.4 | 0 |  | 0 |  |  |  | základní |  | 0 | 0 | 0 | 0 | 0 | 16 | K | 2 | ROZPOCET | 0 | 0 | 0 | 0 | 0 | 1 | 0 | 16 | -154104099
85 | K | 733322104 | Potrubí plastové z PE-X AL spojované násuvnou plastovou objímkou D 20x2 |  |  | m | 169.4 | 0 |  | 0 |  |  |  | základní |  | 0 | 0 | 0 | 0 | 0 | 16 | K | 2 | ROZPOCET | 0 | 0 | 0 | 0 | 0 | 1 | 0 | 16 | 1590476214
86 | K | 733322105 | Potrubí plastové z PE-X AL spojované násuvnou plastovou objímkou D 26x3 |  |  | m | 176 | 0 |  | 0 |  |  |  | základní |  | 0 | 0 | 0 | 0 | 0 | 16 | K | 2 | ROZPOCET | 0 | 0 | 0 | 0 | 0 | 1 | 0 | 16 | -1660287243
87 | K | 733391101 | Zkouška těsnosti potrubí plastové do D 32x3,0 |  |  | m | 934 | 0 |  | 0 |  |  |  | základní |  | 0 | 0 | 0 | 0 | 0 | 16 | K | 2 | ROZPOCET | 0 | 0 | 0 | 0 | 0 | 1 | 0 | 16 | -2120023256
88 | K | 998733101 | Přesun hmot tonážní pro rozvody potrubí v objektech v do 6 m |  |  | t | 1.765 | 0 |  | 0 |  |  |  | základní |  | 0 | 0 | 0 | 0 | 0 | 16 | K | 2 | ROZPOCET | 0 | 0 | 0 | 0 | 0 | 1 | 0 | 16 | -1989459059
89 | K | 998733193 | Příplatek k přesunu hmot tonážní 733 za zvětšený přesun do 500 m |  |  | t | 1.765 | 0 |  | 0 |  |  |  | základní |  | 0 | 0 | 0 | 0 | 0 | 16 | K | 2 | ROZPOCET | 0 | 0 | 0 | 0 | 0 | 1 | 0 | 16 | -1971646311
| 734 - Ústřední vytápění - armatury | [8 empty] | 0 | [5 empty] | 0 |  | 0.01495 |  | 0 | 2 | D | 1 | ROZPOCET | [6 empty] | 0
90 | K | 734109215 | Montáž armatury přírubové se dvěma přírubami PN 16 DN 65 |  |  | kus | 2 | 0 |  | 0 |  |  |  | základní |  | 0 | 0 | 0 | 0 | 0 | 16 | K | 2 | ROZPOCET | 0 | 0 | 0 | 0 | 0 | 1 | 0 | 16 | 357633039
91 | K | 734173416 | Spoj přírubový PN 16/I do 200°C DN 80 |  |  | kus | 2 | 0 |  | 0 |  |  |  | základní |  | 0 | 0 | 0 | 0 | 0 | 16 | K | 2 | ROZPOCET | 0 | 0 | 0 | 0 | 0 | 1 | 0 | 16 | 484803276
92 | K | 734193215 | Klapka mezipřírubová uzavírací DN 65 PN 16 do 120°C disk nerezová ocel |  |  | kus | 2 | 0 |  | 0 |  |  |  | základní |  | 0 | 0 | 0 | 0 | 0 | 16 | K | 2 | ROZPOCET | 0 | 0 | 0 | 0 | 0 | 1 | 0 | 16 | -326042131
93 | K | 734209103 | Montáž armatury závitové s jedním závitem G 1/2 |  |  | kus | 32 | 0 |  | 0 |  |  |  | základní |  | 0 | 0 | 0 | 0 | 0 | 16 | K | 2 | ROZPOCET | 0 | 0 | 0 | 0 | 0 | 1 | 0 | 16 | -580954977
94 | K | 734209113 | Montáž armatury závitové s dvěma závity G 1/2 |  |  | kus | 186 | 0 |  | 0 |  |  |  | základní |  | 0 | 0 | 0 | 0 | 0 | 16 | K | 2 | ROZPOCET | 0 | 0 | 0 | 0 | 0 | 1 | 0 | 16 | -767843689
95 | K | 734209114 | Montáž armatury závitové s dvěma závity G 3/4 |  |  | kus | 4 | 0 |  | 0 |  |  |  | základní |  | 0 | 0 | 0 | 0 | 0 | 16 | K | 2 | ROZPOCET | 0 | 0 | 0 | 0 | 0 | 1 | 0 | 16 | 1930289437
96 | K | 734209115 | Montáž armatury závitové s dvěma závity G 1 |  |  | kus | 9 | 0 |  | 0 |  |  |  | základní |  | 0 | 0 | 0 | 0 | 0 | 16 | K | 2 | ROZPOCET | 0 | 0 | 0 | 0 | 0 | 1 | 0 | 16 | -1300408308
97 | K | 734209116 | Montáž armatury závitové s dvěma závity G 5/4 |  |  | kus | 6 | 0 |  | 0 |  |  |  | základní |  | 0 | 0 | 0 | 0 | 0 | 16 | K | 2 | ROZPOCET | 0 | 0 | 0 | 0 | 0 | 1 | 0 | 16 | -37100737
98 | K | 734209118 | Montáž armatury závitové s dvěma závity G 6/4 |  |  | kus | 14 | 0 |  | 0 |  |  |  | základní |  | 0 | 0 | 0 | 0 | 0 | 16 | K | 2 | ROZPOCET | 0 | 0 | 0 | 0 | 0 | 1 | 0 | 16 | 1403928978
99 | K | 734209125 | Montáž armatury závitové s třemi závity G 1 |  |  | kus | 2 | 0 |  | 0 |  |  |  | základní |  | 0 | 0 | 0 | 0 | 0 | 16 | K | 2 | ROZPOCET | 0 | 0 | 0 | 0 | 0 | 1 | 0 | 16 | -2007711514
100 | K | 734211115 | Ventil závitový odvzdušňovací G 1/2 PN 10 do 120°C otopných těles |  |  | kus | 10 | 0 |  | 0 |  |  |  | základní |  | 0 | 0 | 0 | 0 | 0 | 16 | K | 2 | ROZPOCET | 0 | 0 | 0 | 0 | 0 | 1 | 0 | 16 | -660141935
101 | K | 734211120 | Ventil závitový odvzdušňovací G 1/2 PN 14 do 110°C automatický |  |  | kus | 16 | 0 |  | 0 |  |  |  | základní |  | 0 | 0 | 0 | 0 | 0 | 16 | K | 2 | ROZPOCET | 0 | 0 | 0 | 0 | 0 | 1 | 0 | 16 | 328096108
102 | K | 734221682 | Termostatická hlavice kapalinová PN 10 do 110°C otopných těles VK |  |  | kus | 93 | 0 |  | 0 |  |  |  | základní |  | 0 | 0 | 0 | 0 | 0 | 16 | K | 2 | ROZPOCET | 0 | 0 | 0 | 0 | 0 | 1 | 0 | 16 | 1861591038
103 | K | 734242414 | Ventil závitový zpětný přímý G 1 PN 16 do 110°C |  |  | kus | 1 | 0 |  | 0 |  |  |  | základní |  | 0 | 0.00025 | 0.00025 | 0 | 0 | 16 | K | 2 | ROZPOCET | 0 | 0 | 0 | 0 | 0 | 1 | 0 | 16 | -153218420
104 | K | 734242416 | Ventil závitový zpětný přímý G 6/4 PN 16 do 110°C |  |  | kus | 2 | 0 |  | 0 |  |  |  | základní |  | 0 | 0.00052 | 0.00104 | 0 | 0 | 16 | K | 2 | ROZPOCET | 0 | 0 | 0 | 0 | 0 | 1 | 0 | 16 | 490153567
105 | K | 734261233 | Šroubení topenářské přímé G 1/2 PN 16 do 120°C |  |  | kus | 10 | 0 |  | 0 |  |  |  | základní |  | 0 | 0 | 0 | 0 | 0 | 16 | K | 2 | ROZPOCET | 0 | 0 | 0 | 0 | 0 | 1 | 0 | 16 | -453955428
106 | K | 734261234 | Šroubení topenářské přímé G 3/4 PN 16 do 120°C |  |  | kus | 2 | 0 |  | 0 |  |  |  | základní |  | 0 | 0 | 0 | 0 | 0 | 16 | K | 2 | ROZPOCET | 0 | 0 | 0 | 0 | 0 | 1 | 0 | 16 | -808394870
107 | K | 734261235 | Šroubení topenářské přímé G 1 PN 16 do 120°C |  |  | kus | 2 | 0 |  | 0 |  |  |  | základní |  | 0 | 0 | 0 | 0 | 0 | 16 | K | 2 | ROZPOCET | 0 | 0 | 0 | 0 | 0 | 1 | 0 | 16 | -1262263540
108 | K | 734261403 | Armatura připojovací rohová G 3/4x18 PN 10 do 110°C radiátorů typu VK |  |  | kus | 93 | 0 |  | 0 |  |  |  | základní |  | 0 | 0 | 0 | 0 | 0 | 16 | K | 2 | ROZPOCET | 0 | 0 | 0 | 0 | 0 | 1 | 0 | 16 | 849418032
109 | K | 734291123 | Kohout plnící a vypouštěcí G 1/2 PN 10 do 110°C závitový |  |  | kus | 16 | 0 |  | 0 |  |  |  | základní |  | 0 | 0 | 0 | 0 | 0 | 16 | K | 2 | ROZPOCET | 0 | 0 | 0 | 0 | 0 | 1 | 0 | 16 | 567984864
110 | K | 734291245 | Filtr závitový přímý G 1 1/4 PN 16 do 130°C s vnitřními závity |  |  | kus | 1 | 0 |  | 0 |  |  |  | základní |  | 0 | 0 | 0 | 0 | 0 | 16 | K | 2 | ROZPOCET | 0 | 0 | 0 | 0 | 0 | 1 | 0 | 16 | 1168747320
111 | K | 734291246 | Filtr závitový přímý G 1 1/2 PN 16 do 130°C s vnitřními závity |  |  | kus | 2 | 0 |  | 0 |  |  |  | základní |  | 0 | 0.00114 | 0.00228 | 0 | 0 | 16 | K | 2 | ROZPOCET | 0 | 0 | 0 | 0 | 0 | 1 | 0 | 16 | -1845749995
112 | K | 734292714 | Kohout kulový přímý G 3/4 PN 42 do 185°C vnitřní závit |  |  | kus | 2 | 0 |  | 0 |  |  |  | základní |  | 0 | 0.00034 | 0.00068 | 0 | 0 | 16 | K | 2 | ROZPOCET | 0 | 0 | 0 | 0 | 0 | 1 | 0 | 16 | 273351967
113 | K | 734292716 | Kohout kulový přímý G 1 1/4 PN 42 do 185°C vnitřní závit |  |  | kus | 6 | 0 |  | 0 |  |  |  | základní |  | 0 | 0 | 0 | 0 | 0 | 16 | K | 2 | ROZPOCET | 0 | 0 | 0 | 0 | 0 | 1 | 0 | 16 | -1778244399
114 | K | 734292717 | Kohout kulový přímý G 1 1/2 PN 42 do 185°C vnitřní závit |  |  | kus | 10 | 0 |  | 0 |  |  |  | základní |  | 0 | 0.00107 | 0.0107 | 0 | 0 | 16 | K | 2 | ROZPOCET | 0 | 0 | 0 | 0 | 0 | 1 | 0 | 16 | 67154951
115 | K | 734295023 | Směšovací armatura závitová trojcestná DN 25 kv 10 se servomotorem |  |  | kus | 2 | 0 |  | 0 |  |  |  | základní |  | 0 | 0 | 0 | 0 | 0 | 16 | K | 2 | ROZPOCET | 0 | 0 | 0 | 0 | 0 | 1 | 0 | 16 | -2084762622
116 | K | 734295023R | Zajišťovací ventil MK 25 |  |  | kus | 2 | 0 |  | 0 |  |  |  | základní |  | 0 | 0 | 0 | 0 | 0 | 16 | K | 2 | ROZPOCET | 0 | 0 | 0 | 0 | 0 | 1 | 0 | 16 | 113710979
117 | K | 734411103 | Teploměr technický s pevným stonkem a jímkou zadní připojení průměr 63 mm délky 100 mm |  |  | kus | 8 | 0 |  | 0 |  |  |  | základní |  | 0 | 0 | 0 | 0 | 0 | 16 | K | 2 | ROZPOCET | 0 | 0 | 0 | 0 | 0 | 1 | 0 | 16 | -2082931064
118 | K | 734421102 | Tlakoměr s pevným stonkem a zpětnou klapkou tlak 0-16 bar průměr 63 mm spodní připojení |  |  | kus | 2 | 0 |  | 0 |  |  |  | základní |  | 0 | 0 | 0 | 0 | 0 | 16 | K | 2 | ROZPOCET | 0 | 0 | 0 | 0 | 0 | 1 | 0 | 16 | 17904204
119 | K | 734424101 | Kondenzační smyčka k přivaření zahnutá PN 250 do 300°C |  |  | kus | 2 | 0 |  | 0 |  |  |  | základní |  | 0 | 0 | 0 | 0 | 0 | 16 | K | 2 | ROZPOCET | 0 | 0 | 0 | 0 | 0 | 1 | 0 | 16 | -819264755
120 | K | 998734101 | Přesun hmot tonážní pro armatury v objektech v do 6 m |  |  | t | 0.224 | 0 |  | 0 |  |  |  | základní |  | 0 | 0 | 0 | 0 | 0 | 16 | K | 2 | ROZPOCET | 0 | 0 | 0 | 0 | 0 | 1 | 0 | 16 | -1314782590
121 | K | 998734193 | Příplatek k přesunu hmot tonážní 734 za zvětšený přesun do 500 m |  |  | t | 0.224 | 0 |  | 0 |  |  |  | základní |  | 0 | 0 | 0 | 0 | 0 | 16 | K | 2 | ROZPOCET | 0 | 0 | 0 | 0 | 0 | 1 | 0 | 16 | -1807355857
| 735 - Ústřední vytápění - otopná tělesa | [8 empty] | 0 | [5 empty] | 0 |  | 0.32616 |  | 0 | 2 | D | 1 | ROZPOCET | [6 empty] | 0
122 | K | 735000911 | Vyregulování ventilu nebo kohoutu dvojregulačního s ručním ovládáním |  |  | kus | 93 | 0 |  | 0 |  |  |  | základní |  | 0 | 0 | 0 | 0 | 0 | 16 | K | 2 | ROZPOCET | 0 | 0 | 0 | 0 | 0 | 1 | 0 | 16 | 1916696486
123 | K | 735152471 | Otopné těleso panelové VK dvoudeskové 1 přídavná přestupní plocha výška/délka 600/400mm výkon 515 W |  |  | kus | 8 | 0 |  | 0 |  |  |  | základní |  | 0 | 0 | 0 | 0 | 0 | 16 | K | 2 | ROZPOCET | 0 | 0 | 0 | 0 | 0 | 1 | 0 | 16 | 367593639
124 | K | 735152473 | Otopné těleso panelové VK dvoudeskové 1 přídavná přestupní plocha výška/délka 600/600 mm výkon 773 W |  |  | kus | 2 | 0 |  | 0 |  |  |  | základní |  | 0 | 0 | 0 | 0 | 0 | 16 | K | 2 | ROZPOCET | 0 | 0 | 0 | 0 | 0 | 1 | 0 | 16 | -258601038
125 | K | 735152474 | Otopné těleso panelové VK dvoudeskové 1 přídavná přestupní plocha výška/délka 600/700 mm výkon 902 W |  |  | kus | 2 | 0 |  | 0 |  |  |  | základní |  | 0 | 0 | 0 | 0 | 0 | 16 | K | 2 | ROZPOCET | 0 | 0 | 0 | 0 | 0 | 1 | 0 | 16 | 281499027
126 | K | 735152475 | Otopné těleso panelové VK dvoudeskové 1 přídavná přestupní plocha výška/délka 600/800mm výkon 1030 W |  |  | kus | 2 | 0 |  | 0 |  |  |  | základní |  | 0 | 0 | 0 | 0 | 0 | 16 | K | 2 | ROZPOCET | 0 | 0 | 0 | 0 | 0 | 1 | 0 | 16 | -1015553942
127 | K | 735152477 | Otopné těleso panelové VK dvoudeskové 1 přídavná přestupní plocha výška/délka 600/1000mm výkon 1288W |  |  | kus | 5 | 0 |  | 0 |  |  |  | základní |  | 0 | 0 | 0 | 0 | 0 | 16 | K | 2 | ROZPOCET | 0 | 0 | 0 | 0 | 0 | 1 | 0 | 16 | 266438815
128 | K | 735152575 | Otopné těleso panelové VK dvoudeskové 2 přídavné přestupní plochy výška/délka 600/800mm výkon 1343 W |  |  | kus | 4 | 0 |  | 0 |  |  |  | základní |  | 0 | 0 | 0 | 0 | 0 | 16 | K | 2 | ROZPOCET | 0 | 0 | 0 | 0 | 0 | 1 | 0 | 16 | -952654824
129 | K | 735152579 | Otopné těleso panelové VK dvoudeskové 2 přídavné přestupní plochy výška/délka 600/1200mm výkon 2015W |  |  | kus | 18 | 0 |  | 0 |  |  |  | základní |  | 0 | 0 | 0 | 0 | 0 | 16 | K | 2 | ROZPOCET | 0 | 0 | 0 | 0 | 0 | 1 | 0 | 16 | 1521903163
130 | K | 735152580 | Otopné těleso panelové VK dvoudeskové 2 přídavné přestupní plochy výška/délka 600/1400mm výkon 2351W |  |  | kus | 16 | 0 |  | 0 |  |  |  | základní |  | 0 | 0 | 0 | 0 | 0 | 16 | K | 2 | ROZPOCET | 0 | 0 | 0 | 0 | 0 | 1 | 0 | 16 | -22426685
131 | K | 735152581 | Otopné těleso panelové VK dvoudeskové 2 přídavné přestupní plochy výška/délka 600/1600mm výkon 2686W |  |  | kus | 6 | 0 |  | 0 |  |  |  | základní |  | 0 | 0.05436 | 0.32616 | 0 | 0 | 16 | K | 2 | ROZPOCET | 0 | 0 | 0 | 0 | 0 | 1 | 0 | 16 | -457519639
132 | K | 735152675 | Otopné těleso panelové VK třídeskové 3 přídavné přestupní plochy výška/délka 600/800 mm výkon 1925 W |  |  | kus | 2 | 0 |  | 0 |  |  |  | základní |  | 0 | 0 | 0 | 0 | 0 | 16 | K | 2 | ROZPOCET | 0 | 0 | 0 | 0 | 0 | 1 | 0 | 16 | -1525621440
133 | K | 735152676 | Otopné těleso panelové VK třídeskové 3 přídavné přestupní plochy výška/délka 600/900 mm výkon 2165 W |  |  | kus | 1 | 0 |  | 0 |  |  |  | základní |  | 0 | 0 | 0 | 0 | 0 | 16 | K | 2 | ROZPOCET | 0 | 0 | 0 | 0 | 0 | 1 | 0 | 16 | 1330008013
134 | K | 735152679 | Otopné těleso panelové VK třídeskové 3 přídavné přestupní plochy výška/délka 600/1200mm výkon 2887 W |  |  | kus | 9 | 0 |  | 0 |  |  |  | základní |  | 0 | 0 | 0 | 0 | 0 | 16 | K | 2 | ROZPOCET | 0 | 0 | 0 | 0 | 0 | 1 | 0 | 16 | 1275167748
135 | K | 735152680 | Otopné těleso panelové VK třídeskové 3 přídavné přestupní plochy výška/délka 600/1400mm výkon 3368 W |  |  | kus | 10 | 0 |  | 0 |  |  |  | základní |  | 0 | 0 | 0 | 0 | 0 | 16 | K | 2 | ROZPOCET | 0 | 0 | 0 | 0 | 0 | 1 | 0 | 16 | -1139227311
136 | K | 735152695 | Otopné těleso panelové VK třídeskové 3 přídavné přestupní plochy výška/délka 900/800 mm výkon 2662 W |  |  | kus | 2 | 0 |  | 0 |  |  |  | základní |  | 0 | 0 | 0 | 0 | 0 | 16 | K | 2 | ROZPOCET | 0 | 0 | 0 | 0 | 0 | 1 | 0 | 16 | -175432092
137 | K | 735152697 | Otopné těleso panelové VK třídeskové 3 přídavné přestupní plochy výška/délka 900/1000mm výkon 3228 W |  |  | kus | 1 | 0 |  | 0 |  |  |  | základní |  | 0 | 0 | 0 | 0 | 0 | 16 | K | 2 | ROZPOCET | 0 | 0 | 0 | 0 | 0 | 1 | 0 | 16 | 620184672
138 | K | 735152699 | Otopné těleso panelové VK třídeskové 3 přídavné přestupní plochy výška/délka 900/1200mm výkon 3994 W |  |  | kus | 5 | 0 |  | 0 |  |  |  | základní |  | 0 | 0 | 0 | 0 | 0 | 16 | K | 2 | ROZPOCET | 0 | 0 | 0 | 0 | 0 | 1 | 0 | 16 | 2085167199
139 | K | 735159210 | Montáž otopných těles panelových dvouřadých délky do 1140 mm |  |  | kus | 23 | 0 |  | 0 |  |  |  | základní |  | 0 | 0 | 0 | 0 | 0 | 16 | K | 2 | ROZPOCET | 0 | 0 | 0 | 0 | 0 | 1 | 0 | 16 | 385548068
140 | K | 735159220 | Montáž otopných těles panelových dvouřadých délky do 1500 mm |  |  | kus | 40 | 0 |  | 0 |  |  |  | základní |  | 0 | 0 | 0 | 0 | 0 | 16 | K | 2 | ROZPOCET | 0 | 0 | 0 | 0 | 0 | 1 | 0 | 16 | 1661219402
141 | K | 735159220R | Montáž otopných těles panelových třířadých mimo těles Korado Radik délky do 1140 mm |  |  | kus | 6 | 0 |  | 0 |  |  |  | základní |  | 0 | 0 | 0 | 0 | 0 | 16 | K | 2 | ROZPOCET | 0 | 0 | 0 | 0 | 0 | 1 | 0 | 16 | 1031214743
142 | K | 735159320 | Montáž otopných těles panelových třířadých mimo těles Korado Radik délky do 1500 mm |  |  | kus | 24 | 0 |  | 0 |  |  |  | základní |  | 0 | 0 | 0 | 0 | 0 | 16 | K | 2 | ROZPOCET | 0 | 0 | 0 | 0 | 0 | 1 | 0 | 16 | -790836750
143 | K | 735191905 | Odvzdušnění otopných těles |  |  | kus | 93 | 0 |  | 0 |  |  |  | základní |  | 0 | 0 | 0 | 0 | 0 | 16 | K | 2 | ROZPOCET | 0 | 0 | 0 | 0 | 0 | 1 | 0 | 16 | 1299765628
144 | K | 735191910 | Napuštění vody do otopných těles |  |  | m2 | 300 | 0 |  | 0 |  |  |  | základní |  | 0 | 0 | 0 | 0 | 0 | 16 | K | 2 | ROZPOCET | 0 | 0 | 0 | 0 | 0 | 1 | 0 | 16 | 1320906737
145 | K | 998735101 | Přesun hmot tonážní pro otopná tělesa v objektech v do 6 m |  |  | t | 4.617 | 0 |  | 0 |  |  |  | základní |  | 0 | 0 | 0 | 0 | 0 | 16 | K | 2 | ROZPOCET | 0 | 0 | 0 | 0 | 0 | 1 | 0 | 16 | -645071029
146 | K | 998735193 | Příplatek k přesunu hmot tonážní 735 za zvětšený přesun do 500 m |  |  | t | 4.617 | 0 |  | 0 |  |  |  | základní |  | 0 | 0 | 0 | 0 | 0 | 16 | K | 2 | ROZPOCET | 0 | 0 | 0 | 0 | 0 | 1 | 0 | 16 | 1723958013
| 783 - Dokončovací práce - nátěry | [8 empty] | 0 | [5 empty] | 0 |  | 0 |  | 0 | 2 | D | 1 | ROZPOCET | [6 empty] | 0
147 | K | 783221112R | Nátěry syntetické KDK barva dražší lesklý povrch 1x antikorozní, 1x základní, 2x email |  |  | m2 | 2 | 0 |  | 0 |  |  |  | základní |  | 0 | 0 | 0 | 0 | 0 | 16 | K | 2 | ROZPOCET | 0 | 0 | 0 | 0 | 0 | 1 | 0 | 16 | -169276071
148 | K | 783425411R | Nátěry syntetické potrubí do DN 50 barva dražší lesklý povrch 1x antikorozní, 1x základní, 1x email |  |  | m | 100 | 0 |  | 0 |  |  |  | základní |  | 0 | 0 | 0 | 0 | 0 | 16 | K | 2 | ROZPOCET | 0 | 0 | 0 | 0 | 0 | 1 | 0 | 16 | -491345856
149 | K | 783425428R | Nátěry syntetické potrubí do DN 50 barva dražší základní antikorozní |  |  | m | 480 | 0 |  | 0 |  |  |  | základní |  | 0 | 0 | 0 | 0 | 0 | 16 | K | 2 | ROZPOCET | 0 | 0 | 0 | 0 | 0 | 1 | 0 | 16 | 186282831
| HZS - Hodinové zúčtovací sazby | [8 empty] | 0 | [5 empty] | 0 |  | 0 |  | 0 | 4 | D | 0 | ROZPOCET | [6 empty] | 0
150 | K | HZS1301 | Hodinová zúčtovací sazba zedník |  |  | hod | 50 | 0 |  | 0 |  |  |  | základní |  | 0 | 0 | 0 | 0 | 0 | 512 | K | 1 | ROZPOCET | 0 | 0 | 0 | 0 | 0 | 1 | 0 | 512 | 1684847147
151 | K | HZS3112 | Hodinová zúčtovací sazba montér potrubí odborný topná zkouška |  |  | hod | 40 | 0 |  | 0 |  |  |  | základní |  | 0 | 0 | 0 | 0 | 0 | 512 | K | 1 | ROZPOCET | 0 | 0 | 0 | 0 | 0 | 1 | 0 | 512 | -526806803
152 | K | HZS3231 | Hodinová zúčtovací sazba montér měřících a regulačních zařízení |  |  | hod | 30 | 0 |  | 0 |  |  |  | základní |  | 0 | 0 | 0 | 0 | 0 | 512 | K | 1 | ROZPOCET | 0 | 0 | 0 | 0 | 0 | 1 | 0 | 512 | -1292139490
153 | K | HZS4212 | Hodinová zúčtovací sazba revizní technik specialista |  |  | hod | 15 | 0 |  | 0 |  |  |  | základní |  | 0 | 0 | 0 | 0 | 0 | 512 | K | 1 | ROZPOCET | 0 | 0 | 0 | 0 | 0 | 1 | 0 | 512 | 1922111571
| VP - Vícepráce | [8 empty] | 0 | [11 empty] | D | 0 | PN | [6 empty] | 0

## 004 - Areálový plynovod
| List obsahuje: |  | 1) Krycí list rozpočtu |  | 2) Rekapitulace rozpočtu |  |  | 3) Rozpočet |  |  | Zpět na list: | Rekapitulace stavby
optimalizováno pro tisk sestav ve formátu A4 - na výšku | [11 empty] | >> skryté sloupce << | [9 empty] | {b21d0719-2929-4cb0-a5b6-226216b7660a}
2
KRYCÍ LIST ROZPOČTU | [12 empty] | v --- níže se nacházejí doplnkové a pomocné údaje k sestavám --- v | [8 empty] | False
| Stavba: |  | Dobruška - objekt výuky
| Objekt: |  | SO 01 - Objekt výuky
| Část: |  | 004 - Areálový plynovod
| JKSO: | [7 empty] | CC-CZ:
| Místo: |  | Dobruška | [5 empty] | Datum: |  | 5. 3. 2018
| Objednatel: | [7 empty] | IČ: |  | 71340726
|  | SŠ - Podorlické vzdělávací centrum Dobruška | [6 empty] | DIČ:
| Zhotovitel: | [7 empty] | IČ: |  | Vyplň údaj
|  | Vyplň údaj | [6 empty] | DIČ: |  | Vyplň údaj
| Projektant: | [7 empty] | IČ: |  | 64255727
|  | ApA Architektonicko-projekt.ateliér Vamberk s.r.o. | [6 empty] | DIČ: |  | CZ64255727
| Zpracovatel: | [7 empty] | IČ: |  | 64255727
|  | ApA Architektonicko-projekt.ateliér Vamberk s.r.o. | [6 empty] | DIČ: |  | CZ64255727
Poznámka:
Soupis prací je sestaven s využitím Cenové soustavy ÚRS. Položky, které pochází z této cenové soustavy, jsou ve sloupci 'Cenová soustava' označeny popisem 'CS ÚRS' a úrovní příslušného kalendářního pololetí. Veškeré další informace vymezující popis a podmínky použití těchto položek z Cenové soustavy, které nejsou uvedeny přímo v soupisu prací, jsou neomezeně dálkově k dispozici na www.cs-urs.cz, sekce Cenové a technické podmínky.
| Náklady z rozpočtu | [7 empty] | 0
| Ostatní náklady | [7 empty] | 0
| Cena bez DPH | [7 empty] | 0
| DPH | základní | 21% | ze | 0 |  |  |  | 0
|  | snížená | 15% | ze | 0 |  |  |  | 0
|  | zákl. přenesená | 21% | ze | 0 |  |  |  | 0
|  | sníž. přenesená | 15% | ze | 0 |  |  |  | 0
|  | nulová | 0% | ze | 0 |  |  |  | 0
| Cena s DPH |  |  | v | CZK |  |  | 0
| Projektant |  |  |  |  | Zpracovatel
| Datum a podpis: |  |  | Razítko |  | Datum a podpis: |  |  |  | Razítko
| Objednavatel |  |  |  |  | Zhotovitel
| Datum a podpis: |  |  | Razítko |  | Datum a podpis: |  |  |  | Razítko
REKAPITULACE ROZPOČTU
Stavba: |  |  | Dobruška - objekt výuky
Objekt: |  |  | SO 01 - Objekt výuky
Část: |  |  | 004 - Areálový plynovod
Místo: |  |  | Dobruška |  |  |  | Datum: |  | 5. 3. 2018
Objednatel: |  |  | SŠ - Podorlické vzdělávací centrum Dobruška |  |  |  | Projektant: |  | ApA Architektonicko-projekt.ateliér Vamberk s.r.o.
Zhotovitel: |  |  | Vyplň údaj |  |  |  | Zpracovatel: |  | ApA Architektonicko-projekt.ateliér Vamberk s.r.o.
Kód - Popis | [9 empty] | Cena celkem [CZK]
1) Náklady z rozpočtu | [9 empty] | 0 | [12 empty] | -1
| HSV - Práce a dodávky HSV | [8 empty] | 0
| 1 - Zemní práce | [8 empty] | 0
| 8 - Trubní vedení | [8 empty] | 0
| 9 - Ostatní konstrukce a práce, bourání | [8 empty] | 0
| PSV - PSV | [8 empty] | 0
| 723 - Zdravotechnika - vnitřní plynovod | [8 empty] | 0
| 783 - Dokončovací práce - nátěry | [8 empty] | 0
| HZS - Hodinové zúčtovací sazby | [8 empty] | 0
2) Ostatní náklady | [9 empty] | 0 |  |  |  | DPH
| Zařízení staveniště | [8 empty] | 0 |  |  |  | základní | [9 empty] | VRN | 0 | 0 | 0 | 0 | 0 | 1
| Projektové práce | [8 empty] | 0 |  |  |  | základní | [9 empty] | VRN | 0 | 0 | 0 | 0 | 0 | 1
| Územní vlivy | [8 empty] | 0 |  |  |  | základní | [9 empty] | VRN | 0 | 0 | 0 | 0 | 0 | 1
| Provozní vlivy | [8 empty] | 0 |  |  |  | základní | [9 empty] | VRN | 0 | 0 | 0 | 0 | 0 | 1
| Jiné VRN | [8 empty] | 0 |  |  |  | základní | [9 empty] | VRN | 0 | 0 | 0 | 0 | 0 | 1
| Kompletační činnost | [8 empty] | 0 |  |  |  | základní | [9 empty] | KOMPLETACNA | 0 | 0 | 0 | 0 | 0 | 1
Celkové náklady za stavbu 1) + 2) | [7 empty] | 0
ROZPOČET
Stavba: |  |  | Dobruška - objekt výuky
Objekt: |  |  | SO 01 - Objekt výuky
Část: |  |  | 004 - Areálový plynovod
Místo: |  |  | Dobruška |  |  |  | Datum: |  | 5. 3. 2018
Objednatel: |  |  | SŠ - Podorlické vzdělávací centrum Dobruška |  |  |  | Projektant: |  | ApA Architektonicko-projekt.ateliér Vamberk s.r.o.
Zhotovitel: |  |  | Vyplň údaj |  |  |  | Zpracovatel: |  | ApA Architektonicko-projekt.ateliér Vamberk s.r.o.
PČ | Typ | Kód | Popis |  |  | MJ | Množství | J.cena [CZK] |  | Cena celkem [CZK] |  |  | Poznámka | DPH | J. Nh [h] | Nh celkem [h] | J. hmotnost [t] | Hmotnost celkem [t] | J. suť [t] | Suť Celkem [t]
Náklady z rozpočtu | [9 empty] | 0 | [5 empty] | 0 |  | 0 |  | 0 |  | D | -1 | [7 empty] | 0
| HSV - Práce a dodávky HSV | [8 empty] | 0 | [5 empty] | 0 |  | 0 |  | 0 | 1 | D | 0 | ROZPOCET | [6 empty] | 0
| 1 - Zemní práce | [8 empty] | 0 | [5 empty] | 0 |  | 0 |  | 0 | 1 | D | 1 | ROZPOCET | [6 empty] | 0
1 | K | 121101102 | Sejmutí ornice s přemístěním na vzdálenost do 100 m |  |  | m3 | 10 | 0 |  | 0 |  |  |  | základní |  | 0 | 0 | 0 | 0 | 0 | 4 | K | 2 | ROZPOCET | 0 | 0 | 0 | 0 | 0 | 1 | 0 | 4 | 331471901
2 | K | 131201102 | Hloubení jam nezapažených v hornině tř. 3 objemu do 1000 m3 |  |  | m3 | 120 | 0 |  | 0 |  |  |  | základní |  | 0 | 0 | 0 | 0 | 0 | 4 | K | 2 | ROZPOCET | 0 | 0 | 0 | 0 | 0 | 1 | 0 | 4 | -1714791401
3 | K | 161101101 | Svislé přemístění výkopku z horniny tř. 1 až 4 hl výkopu do 2,5 m |  |  | m3 | 60 | 0 |  | 0 |  |  |  | základní |  | 0 | 0 | 0 | 0 | 0 | 4 | K | 2 | ROZPOCET | 0 | 0 | 0 | 0 | 0 | 1 | 0 | 4 | -873717548
4 | K | 162301101 | Vodorovné přemístění do 500 m výkopku/sypaniny z horniny tř. 1 až 4 |  |  | m3 | 60 | 0 |  | 0 |  |  |  | základní |  | 0 | 0 | 0 | 0 | 0 | 4 | K | 2 | ROZPOCET | 0 | 0 | 0 | 0 | 0 | 1 | 0 | 4 | 1190292248
5 | K | 174101101 | Zásyp jam, šachet rýh nebo kolem objektů sypaninou se zhutněním |  |  | m3 | 90 | 0 |  | 0 |  |  |  | základní |  | 0 | 0 | 0 | 0 | 0 | 4 | K | 2 | ROZPOCET | 0 | 0 | 0 | 0 | 0 | 1 | 0 | 4 | 191412341
6 | K | 181301103 | Rozprostření ornice tl vrstvy do 200 mm pl do 500 m2 v rovině nebo ve svahu do 1:5 |  |  | m2 | 10 | 0 |  | 0 |  |  |  | základní |  | 0 | 0 | 0 | 0 | 0 | 4 | K | 2 | ROZPOCET | 0 | 0 | 0 | 0 | 0 | 1 | 0 | 4 | -1844632479
| 8 - Trubní vedení | [8 empty] | 0 | [5 empty] | 0 |  | 0 |  | 0 | 1 | D | 1 | ROZPOCET | [6 empty] | 0
7 | K | 899721111 | Signalizační vodič DN do 150 mm na potrubí PVC |  |  | m | 110 | 0 |  | 0 |  |  |  | základní |  | 0 | 0 | 0 | 0 | 0 | 4 | K | 2 | ROZPOCET | 0 | 0 | 0 | 0 | 0 | 1 | 0 | 4 | -532773077
8 | K | 899722113 | Krytí potrubí z plastů výstražnou fólií z PVC 34cm |  |  | m | 110 | 0 |  | 0 |  |  |  | základní |  | 0 | 0 | 0 | 0 | 0 | 4 | K | 2 | ROZPOCET | 0 | 0 | 0 | 0 | 0 | 1 | 0 | 4 | -779767850
| 9 - Ostatní konstrukce a práce, bourání | [8 empty] | 0 | [5 empty] | 0 |  | 0 |  | 0 | 1 | D | 1 | ROZPOCET | [6 empty] | 0
9 | K | 175151101 | Obsypání potrubí strojně sypaninou bez prohození, uloženou do 3 m |  |  | m3 | 30 | 0 |  | 0 |  |  |  | základní |  | 0 | 0 | 0 | 0 | 0 | 4 | K | 2 | ROZPOCET | 0 | 0 | 0 | 0 | 0 | 1 | 0 | 4 | -1498979701
10 | M | 583312000 | štěrkopísek (Bratčice) netříděný zásypový materiál |  |  | t | 60 | 0 |  | 0 |  |  |  | základní |  | 0 | 0 | 0 | 0 | 0 | 8 | M | 2 | ROZPOCET | 0 | 0 | 0 | 0 | 0 | 1 | 0 | 4 | 1291202509
| PSV - PSV | [8 empty] | 0 | [5 empty] | 0 |  | 0 |  | 0 | 2 | D | 0 | ROZPOCET | [6 empty] | 0
| 723 - Zdravotechnika - vnitřní plynovod | [8 empty] | 0 | [5 empty] | 0 |  | 0 |  | 0 | 2 | D | 1 | ROZPOCET | [6 empty] | 0
11 | M | 500500028R1 | manometr komplet vč, smyčky a uzávěru 0-6 kPa |  |  | kus | 3 | 0 |  | 0 |  |  |  | základní |  | 0 | 0 | 0 | 0 | 0 | 32 | M | 2 | ROZPOCET | 0 | 0 | 0 | 0 | 0 | 1 | 0 | 16 | 264679271
12 | M | 500500028R2 | návarek 20/1,5 + zátka |  |  | kus | 3 | 0 |  | 0 |  |  |  | základní |  | 0 | 0 | 0 | 0 | 0 | 32 | M | 2 | ROZPOCET | 0 | 0 | 0 | 0 | 0 | 1 | 0 | 16 | 2071446780
13 | K | 10000001R | Pilíř pro HUP |  |  | kus | 1 | 0 |  | 0 |  |  |  | základní |  | 0 | 0 | 0 | 0 | 0 | 16 | K | 2 | ROZPOCET | 0 | 0 | 0 | 0 | 0 | 1 | 0 | 16 | -1308779235
14 | K | 723111202 | Potrubí ocelové závitové černé bezešvé svařované běžné DN 15 |  |  | m | 25 | 0 |  | 0 |  |  |  | základní |  | 0 | 0 | 0 | 0 | 0 | 16 | K | 2 | ROZPOCET | 0 | 0 | 0 | 0 | 0 | 1 | 0 | 16 | -1524104847
15 | K | 723111203 | Potrubí ocelové závitové černé bezešvé svařované běžné DN 20 |  |  | m | 8 | 0 |  | 0 |  |  |  | základní |  | 0 | 0 | 0 | 0 | 0 | 16 | K | 2 | ROZPOCET | 0 | 0 | 0 | 0 | 0 | 1 | 0 | 16 | -749274788
16 | K | 723111206 | Potrubí ocelové závitové černé bezešvé svařované běžné DN 40 |  |  | m | 6 | 0 |  | 0 |  |  |  | základní |  | 0 | 0 | 0 | 0 | 0 | 16 | K | 2 | ROZPOCET | 0 | 0 | 0 | 0 | 0 | 1 | 0 | 16 | -1832772506
17 | K | 723150312 | Potrubí ocelové hladké černé bezešvé spojované svařováním tvářené za tepla D 57x3,2 mm |  |  | m | 15 | 0 |  | 0 |  |  |  | základní |  | 0 | 0 | 0 | 0 | 0 | 16 | K | 2 | ROZPOCET | 0 | 0 | 0 | 0 | 0 | 1 | 0 | 16 | -359953578
18 | K | 723150312R | Potrubí ocelové hladké černé bezešvé spojované svařováním tvářené za tepla D 57x3,2 mm s tovární izolací Bralen |  |  | m | 5 | 0 |  | 0 |  |  |  | základní |  | 0 | 0 | 0 | 0 | 0 | 16 | K | 2 | ROZPOCET | 0 | 0 | 0 | 0 | 0 | 1 | 0 | 16 | -271294334
19 | K | 723150368 | Chránička D 76x3,2 mm |  |  | m | 3 | 0 |  | 0 |  |  |  | základní |  | 0 | 0 | 0 | 0 | 0 | 16 | K | 2 | ROZPOCET | 0 | 0 | 0 | 0 | 0 | 1 | 0 | 16 | 543720087
20 | K | 723150369 | Chránička D 89x3,6 mm |  |  | m | 1 | 0 |  | 0 |  |  |  | základní |  | 0 | 0 | 0 | 0 | 0 | 16 | K | 2 | ROZPOCET | 0 | 0 | 0 | 0 | 0 | 1 | 0 | 16 | -2029946681
21 | K | 723160206 | Přípojka k plynoměru spojované na závit bez ochozu G 6/4 |  |  | kus | 1 | 0 |  | 0 |  |  |  | základní |  | 0 | 0 | 0 | 0 | 0 | 16 | K | 2 | ROZPOCET | 0 | 0 | 0 | 0 | 0 | 1 | 0 | 16 | -1874005931
22 | K | 723160336 | Rozpěrka přípojek plynoměru G 6/4 |  |  | kus | 1 | 0 |  | 0 |  |  |  | základní |  | 0 | 0 | 0 | 0 | 0 | 16 | K | 2 | ROZPOCET | 0 | 0 | 0 | 0 | 0 | 1 | 0 | 16 | -1552481494
23 | K | 723170116 | Potrubí plynové plastové Pe 100, PN 0,4 MPa, D 50 x 4,6 mm spojované elektrotvarovkami |  |  | m | 10 | 0 |  | 0 |  |  |  | základní |  | 0 | 0 | 0 | 0 | 0 | 16 | K | 2 | ROZPOCET | 0 | 0 | 0 | 0 | 0 | 1 | 0 | 16 | 1243533227
24 | K | 723170117 | Potrubí plynové plastové Pe 100, PN 0,4 MPa, D 63 x 5,8 mm spojované elektrotvarovkami |  |  | m | 120 | 0 |  | 0 |  |  |  | základní |  | 0 | 0 | 0 | 0 | 0 | 16 | K | 2 | ROZPOCET | 0 | 0 | 0 | 0 | 0 | 1 | 0 | 16 | -18200383
25 | K | 723170128 | Potrubí plynové plastové Pe 100, PN 0,1 MPa, D 90 chránička |  |  | m | 10 | 0 |  | 0 |  |  |  | základní |  | 0 | 0 | 0 | 0 | 0 | 16 | K | 2 | ROZPOCET | 0 | 0 | 0 | 0 | 0 | 1 | 0 | 16 | 1970525136
26 | K | 723190203 | Přípojka plynovodní ocelová závitová černá bezešvá spojovaná na závit běžná DN 20 |  |  | kus | 2 | 0 |  | 0 |  |  |  | základní |  | 0 | 0 | 0 | 0 | 0 | 16 | K | 2 | ROZPOCET | 0 | 0 | 0 | 0 | 0 | 1 | 0 | 16 | -1257908304
27 | K | 723190901 | Uzavření,otevření plynovodního potrubí při opravě |  |  | kus | 2 | 0 |  | 0 |  |  |  | základní |  | 0 | 0 | 0 | 0 | 0 | 16 | K | 2 | ROZPOCET | 0 | 0 | 0 | 0 | 0 | 1 | 0 | 16 | -775143342
28 | K | 723190907 | Odvzdušnění nebo napuštění plynovodního potrubí |  |  | m | 150 | 0 |  | 0 |  |  |  | základní |  | 0 | 0 | 0 | 0 | 0 | 16 | K | 2 | ROZPOCET | 0 | 0 | 0 | 0 | 0 | 1 | 0 | 16 | 60284707
29 | K | 723190909R | Zkouška těsnosti potrubí plynovodního |  |  | kus | 2 | 0 |  | 0 |  |  |  | základní |  | 0 | 0 | 0 | 0 | 0 | 16 | K | 2 | ROZPOCET | 0 | 0 | 0 | 0 | 0 | 1 | 0 | 16 | 1524120895
30 | K | 723221302 | Ventil vzorkovací rohový G 1/2 PN 5 s vnějším závitem |  |  | kus | 1 | 0 |  | 0 |  |  |  | základní |  | 0 | 0 | 0 | 0 | 0 | 16 | K | 2 | ROZPOCET | 0 | 0 | 0 | 0 | 0 | 1 | 0 | 16 | -224328361
31 | K | 723229102 | Montáž armatur plynovodních s jedním závitem G 1/2 ostatní typ |  |  | kus | 1 | 0 |  | 0 |  |  |  | základní |  | 0 | 0 | 0 | 0 | 0 | 16 | K | 2 | ROZPOCET | 0 | 0 | 0 | 0 | 0 | 1 | 0 | 16 | 2092258149
32 | K | 723231162 | Kohout kulový přímý G 1/2 PN 42 do 185°C plnoprůtokový s koulí vnitřní závit těžká řada |  |  | kus | 2 | 0 |  | 0 |  |  |  | základní |  | 0 | 0 | 0 | 0 | 0 | 16 | K | 2 | ROZPOCET | 0 | 0 | 0 | 0 | 0 | 1 | 0 | 16 | -10347187
33 | K | 723231163 | Kohout kulový přímý G 3/4 PN 42 do 185°C plnoprůtokový s koulí, vnitřní závit těžká řada |  |  | kus | 2 | 0 |  | 0 |  |  |  | základní |  | 0 | 0 | 0 | 0 | 0 | 16 | K | 2 | ROZPOCET | 0 | 0 | 0 | 0 | 0 | 1 | 0 | 16 | 152532419
34 | K | 723231166 | Kohout kulový přímý G 1 1/2 PN 42 do 185°C plnoprůtokový s koulí, vnitřní závit těžká řada |  |  | kus | 1 | 0 |  | 0 |  |  |  | základní |  | 0 | 0 | 0 | 0 | 0 | 16 | K | 2 | ROZPOCET | 0 | 0 | 0 | 0 | 0 | 1 | 0 | 16 | 644617256
35 | K | 723231167 | Kohout kulový přímý G 2 PN 42 do 185°C plnoprůtokový s koulí ,vnitřní závit těžká řada |  |  | kus | 3 | 0 |  | 0 |  |  |  | základní |  | 0 | 0 | 0 | 0 | 0 | 16 | K | 2 | ROZPOCET | 0 | 0 | 0 | 0 | 0 | 1 | 0 | 16 | -1437176521
36 | K | 723233158R | Membránový havarijní uzávěr DN 50 s ochozem NTL závitový |  |  | kus | 1 | 0 |  | 0 |  |  |  | základní |  | 0 | 0 | 0 | 0 | 0 | 16 | K | 2 | ROZPOCET | 0 | 0 | 0 | 0 | 0 | 1 | 0 | 16 | 281287162
37 | K | 723234312 | Regulátor tlaku plynu středotlaký jednostupňový výkon do 25 m3/hod pro zemní plyn s přírubami |  |  | kus | 1 | 0 |  | 0 |  |  |  | základní |  | 0 | 0 | 0 | 0 | 0 | 16 | K | 2 | ROZPOCET | 0 | 0 | 0 | 0 | 0 | 1 | 0 | 16 | 1026694565
38 | K | 723239101 | Montáž armatur plynovodních se dvěma závity G 1/2 ostatní typ |  |  | kus | 2 | 0 |  | 0 |  |  |  | základní |  | 0 | 0 | 0 | 0 | 0 | 16 | K | 2 | ROZPOCET | 0 | 0 | 0 | 0 | 0 | 1 | 0 | 16 | -392459079
39 | K | 723239102 | Montáž armatur plynovodních se dvěma závity G 3/4 ostatní typ |  |  | kus | 2 | 0 |  | 0 |  |  |  | základní |  | 0 | 0 | 0 | 0 | 0 | 16 | K | 2 | ROZPOCET | 0 | 0 | 0 | 0 | 0 | 1 | 0 | 16 | -707942122
40 | K | 723239105 | Montáž armatur plynovodních se dvěma závity G 1 1/2 ostatní typ |  |  | kus | 1 | 0 |  | 0 |  |  |  | základní |  | 0 | 0 | 0 | 0 | 0 | 16 | K | 2 | ROZPOCET | 0 | 0 | 0 | 0 | 0 | 1 | 0 | 16 | -145741723
41 | K | 723239106 | Montáž armatur plynovodních se dvěma závity G 2 ostatní typ |  |  | kus | 3 | 0 |  | 0 |  |  |  | základní |  | 0 | 0 | 0 | 0 | 0 | 16 | K | 2 | ROZPOCET | 0 | 0 | 0 | 0 | 0 | 1 | 0 | 16 | 383181002
42 | K | 998723101 | Přesun hmot tonážní pro vnitřní plynovod v objektech v do 6 m |  |  | t | 0.491 | 0 |  | 0 |  |  |  | základní |  | 0 | 0 | 0 | 0 | 0 | 16 | K | 2 | ROZPOCET | 0 | 0 | 0 | 0 | 0 | 1 | 0 | 16 | 930572269
43 | K | 998723192 | Příplatek k přesunu hmot tonážní 723 za zvětšený přesun do 100 m |  |  | t | 0.491 | 0 |  | 0 |  |  |  | základní |  | 0 | 0 | 0 | 0 | 0 | 16 | K | 2 | ROZPOCET | 0 | 0 | 0 | 0 | 0 | 1 | 0 | 16 | -1850350879
| 783 - Dokončovací práce - nátěry | [8 empty] | 0 | [5 empty] | 0 |  | 0 |  | 0 | 2 | D | 1 | ROZPOCET | [6 empty] | 0
44 | K | 783221112R | Nátěry syntetické KDK barva s dlouhou životností lesklý povrch 1x antikorozní, 1x základní, 2x email |  |  | m2 | 1 | 0 |  | 0 |  |  |  | základní |  | 0 | 0 | 0 | 0 | 0 | 16 | K | 2 | ROZPOCET | 0 | 0 | 0 | 0 | 0 | 1 | 0 | 16 | 62083251
45 | K | 783425411R | Nátěry syntetické potrubí do DN 50 barva dražší lesklý povrch 1x antikorozní, 1x základní, 1x email |  |  | m | 54 | 0 |  | 0 |  |  |  | základní |  | 0 | 0 | 0 | 0 | 0 | 16 | K | 2 | ROZPOCET | 0 | 0 | 0 | 0 | 0 | 1 | 0 | 16 | -652738630
| HZS - Hodinové zúčtovací sazby | [8 empty] | 0 | [5 empty] | 0 |  | 0 |  | 0 | 4 | D | 0 | ROZPOCET | [6 empty] | 0
46 | K | HZS4212 | Hodinová zúčtovací sazba revizní technik specialista |  |  | hod | 20 | 0 |  | 0 |  |  |  | základní |  | 0 | 0 | 0 | 0 | 0 | 512 | K | 1 | ROZPOCET | 0 | 0 | 0 | 0 | 0 | 1 | 0 | 512 | -2001217280
47 | K | HZS4232 | Hodinová zúčtovací sazba technik odborný |  |  | hod | 20 | 0 |  | 0 |  |  |  | základní |  | 0 | 0 | 0 | 0 | 0 | 512 | K | 1 | ROZPOCET | 0 | 0 | 0 | 0 | 0 | 1 | 0 | 512 | -1662549069
| VP - Vícepráce | [8 empty] | 0 | [11 empty] | D | 0 | PN | [6 empty] | 0

## 005 - Kabelová přípojka NN
| List obsahuje: |  | 1) Krycí list rozpočtu |  | 2) Rekapitulace rozpočtu |  |  | 3) Rozpočet |  |  | Zpět na list: | Rekapitulace stavby
optimalizováno pro tisk sestav ve formátu A4 - na výšku | [11 empty] | >> skryté sloupce << | [9 empty] | {23008478-c72d-4f16-811c-80b5a7c6cd90}
2
KRYCÍ LIST ROZPOČTU | [12 empty] | v --- níže se nacházejí doplnkové a pomocné údaje k sestavám --- v | [8 empty] | False
| Stavba: |  | Dobruška - objekt výuky
| Objekt: |  | SO 01 - Objekt výuky
| Část: |  | 005 - Kabelová přípojka NN
| JKSO: | [7 empty] | CC-CZ:
| Místo: |  | Dobruška | [5 empty] | Datum: |  | 5. 3. 2018
| Objednatel: | [7 empty] | IČ: |  | 71340726
|  | SŠ - Podorlické vzdělávací centrum Dobruška | [6 empty] | DIČ:
| Zhotovitel: | [7 empty] | IČ: |  | Vyplň údaj
|  | Vyplň údaj | [6 empty] | DIČ: |  | Vyplň údaj
| Projektant: | [7 empty] | IČ: |  | 64255727
|  | ApA Architektonicko-projekt.ateliér Vamberk s.r.o. | [6 empty] | DIČ: |  | CZ64255727
| Zpracovatel: | [7 empty] | IČ: |  | 64255727
|  | ApA Architektonicko-projekt.ateliér Vamberk s.r.o. | [6 empty] | DIČ: |  | CZ64255727
Poznámka:
Soupis prací je sestaven s využitím Cenové soustavy ÚRS. Položky, které pochází z této cenové soustavy, jsou ve sloupci 'Cenová soustava' označeny popisem 'CS ÚRS' a úrovní příslušného kalendářního pololetí. Veškeré další informace vymezující popis a podmínky použití těchto položek z Cenové soustavy, které nejsou uvedeny přímo v soupisu prací, jsou neomezeně dálkově k dispozici na www.cs-urs.cz, sekce Cenové a technické podmínky.
| Náklady z rozpočtu | [7 empty] | 0
| Ostatní náklady | [7 empty] | 0
| Cena bez DPH | [7 empty] | 0
| DPH | základní | 21% | ze | 0 |  |  |  | 0
|  | snížená | 15% | ze | 0 |  |  |  | 0
|  | zákl. přenesená | 21% | ze | 0 |  |  |  | 0
|  | sníž. přenesená | 15% | ze | 0 |  |  |  | 0
|  | nulová | 0% | ze | 0 |  |  |  | 0
| Cena s DPH |  |  | v | CZK |  |  | 0
| Projektant |  |  |  |  | Zpracovatel
| Datum a podpis: |  |  | Razítko |  | Datum a podpis: |  |  |  | Razítko
| Objednavatel |  |  |  |  | Zhotovitel
| Datum a podpis: |  |  | Razítko |  | Datum a podpis: |  |  |  | Razítko
REKAPITULACE ROZPOČTU
Stavba: |  |  | Dobruška - objekt výuky
Objekt: |  |  | SO 01 - Objekt výuky
Část: |  |  | 005 - Kabelová přípojka NN
Místo: |  |  | Dobruška |  |  |  | Datum: |  | 5. 3. 2018
Objednatel: |  |  | SŠ - Podorlické vzdělávací centrum Dobruška |  |  |  | Projektant: |  | ApA Architektonicko-projekt.ateliér Vamberk s.r.o.
Zhotovitel: |  |  | Vyplň údaj |  |  |  | Zpracovatel: |  | ApA Architektonicko-projekt.ateliér Vamberk s.r.o.
Kód - Popis | [9 empty] | Cena celkem [CZK]
1) Náklady z rozpočtu | [9 empty] | 0 | [12 empty] | -1
| PSV - Práce a dodávky PSV | [8 empty] | 0
| 740 - Elektromontáže | [8 empty] | 0
| 741 - Elektroinstalace - silnoproud | [8 empty] | 0
| 743 - Elektromontáže - hrubá montáž | [8 empty] | 0
| M - M | [8 empty] | 0
| 46-M - Zemní práce při extr.mont.pracích | [8 empty] | 0
| OST - Ostatní | [8 empty] | 0
2) Ostatní náklady | [9 empty] | 0 |  |  |  | DPH
| Zařízení staveniště | [8 empty] | 0 |  |  |  | základní | [9 empty] | VRN | 0 | 0 | 0 | 0 | 0 | 1
| Projektové práce | [8 empty] | 0 |  |  |  | základní | [9 empty] | VRN | 0 | 0 | 0 | 0 | 0 | 1
| Územní vlivy | [8 empty] | 0 |  |  |  | základní | [9 empty] | VRN | 0 | 0 | 0 | 0 | 0 | 1
| Provozní vlivy | [8 empty] | 0 |  |  |  | základní | [9 empty] | VRN | 0 | 0 | 0 | 0 | 0 | 1
| Jiné VRN | [8 empty] | 0 |  |  |  | základní | [9 empty] | VRN | 0 | 0 | 0 | 0 | 0 | 1
| Kompletační činnost | [8 empty] | 0 |  |  |  | základní | [9 empty] | KOMPLETACNA | 0 | 0 | 0 | 0 | 0 | 1
Celkové náklady za stavbu 1) + 2) | [7 empty] | 0
ROZPOČET
Stavba: |  |  | Dobruška - objekt výuky
Objekt: |  |  | SO 01 - Objekt výuky
Část: |  |  | 005 - Kabelová přípojka NN
Místo: |  |  | Dobruška |  |  |  | Datum: |  | 5. 3. 2018
Objednatel: |  |  | SŠ - Podorlické vzdělávací centrum Dobruška |  |  |  | Projektant: |  | ApA Architektonicko-projekt.ateliér Vamberk s.r.o.
Zhotovitel: |  |  | Vyplň údaj |  |  |  | Zpracovatel: |  | ApA Architektonicko-projekt.ateliér Vamberk s.r.o.
PČ | Typ | Kód | Popis |  |  | MJ | Množství | J.cena [CZK] |  | Cena celkem [CZK] |  |  | Poznámka | DPH | J. Nh [h] | Nh celkem [h] | J. hmotnost [t] | Hmotnost celkem [t] | J. suť [t] | Suť Celkem [t]
Náklady z rozpočtu | [9 empty] | 0 | [5 empty] | 0 |  | 0 |  | 0 |  | D | -1 | [7 empty] | 0
| PSV - Práce a dodávky PSV | [8 empty] | 0 | [5 empty] | 0 |  | 0 |  | 0 | 2 | D | 0 | ROZPOCET | [6 empty] | 0
| 740 - Elektromontáže | [8 empty] | 0 | [5 empty] | 0 |  | 0 |  | 0 | 2 | D | 1 | ROZPOCET | [6 empty] | 0
1 | K | 210120102 | Montáž pojistkových patron nožových |  |  | kus | 6 | 0 |  | 0 |  |  |  | základní |  | 0 | 0 | 0 | 0 | 0 | 64 | K | 2 | ROZPOCET | 0 | 0 | 0 | 0 | 0 | 1 | 0 | 64 | -1636803735
2 | M | 358252760 | pojistka nízkoztrátová PHNA2 315A provedení normální, charakteristika gG |  |  | kus | 6 | 0 |  | 0 |  |  |  | základní |  | 0 | 0 | 0 | 0 | 0 | 256 | M | 2 | ROZPOCET | 0 | 0 | 0 | 0 | 0 | 1 | 0 | 64 | 812075956
3 | K | 210191517 | Montáž skříní pojistkových tenkocementových rozpojovacích v pilíři SR 4.1, 8.1 |  |  | kus | 1 | 0 |  | 0 |  |  |  | základní |  | 0 | 0 | 0 | 0 | 0 | 64 | K | 2 | ROZPOCET | 0 | 0 | 0 | 0 | 0 | 1 | 0 | 64 | -29214443
4 | M | 47800442R | POJ.SKRIN SR402/KVW4 |  |  | ks | 1 | 0 |  | 0 |  |  |  | základní |  | 0 | 0 | 0 | 0 | 0 | 256 | M | 2 | ROZPOCET | 0 | 0 | 0 | 0 | 0 | 1 | 0 | 64 | -1636942975
5 | K | 741110443 | Montáž hadice ochranná pryžová s nasunutím do krabic D přes 63 do 100 mm uložená volně |  |  | m | 170 | 0 |  | 0 |  |  |  | základní |  | 0 | 0 | 0 | 0 | 0 | 16 | K | 2 | ROZPOCET | 0 | 0 | 0 | 0 | 0 | 1 | 0 | 16 | -1407535618
6 | M | 345713550 | trubka elektroinstalační ohebná Kopoflex, HDPE+LDPE KF 09110 |  |  | m | 170 | 0 |  | 0 |  |  |  | základní |  | 0 | 0 | 0 | 0 | 0 | 32 | M | 2 | ROZPOCET | 0 | 0 | 0 | 0 | 0 | 1 | 0 | 16 | 414260670
7 | K | 741810002 | Celková prohlídka elektrického rozvodu a zařízení do 500 000,- Kč |  |  | kus | 1 | 0 |  | 0 |  |  |  | základní |  | 0 | 0 | 0 | 0 | 0 | 16 | K | 2 | ROZPOCET | 0 | 0 | 0 | 0 | 0 | 1 | 0 | 16 | -1466455796
8 | M | 345671300 | oko kabelové Cu 1 - 36 kV lisovací 70 x 8 KU |  |  | kus | 4 | 0 |  | 0 |  |  |  | základní |  | 0 | 0 | 0 | 0 | 0 | 32 | M | 2 | ROZPOCET | 0 | 0 | 0 | 0 | 0 | 1 | 0 | 16 | 74352785
9 | M | 345671380 | oko kabelové Cu 1 - 36 kV lisovací 150 x 10 KU |  |  | kus | 12 | 0 |  | 0 |  |  |  | základní |  | 0 | 0 | 0 | 0 | 0 | 32 | M | 2 | ROZPOCET | 0 | 0 | 0 | 0 | 0 | 1 | 0 | 16 | 92881413
| 741 - Elektroinstalace - silnoproud | [8 empty] | 0 | [5 empty] | 0 |  | 0 |  | 0 | 2 | D | 1 | ROZPOCET | [6 empty] | 0
10 | K | 741122227 | Montáž kabel Cu plný kulatý žíla 3x120+50 až 150+70 mm2 uložený volně (CYKY) |  |  | m | 170 | 0 |  | 0 |  |  |  | základní |  | 0 | 0 | 0 | 0 | 0 | 16 | K | 2 | ROZPOCET | 0 | 0 | 0 | 0 | 0 | 1 | 0 | 16 | 89736904
11 | M | 341116610 | kabel silový s Cu jádrem 1-CYKY 3x150+70 mm2 |  |  | m | 170 | 0 |  | 0 |  |  |  | základní |  | 0 | 0 | 0 | 0 | 0 | 32 | M | 2 | ROZPOCET | 0 | 0 | 0 | 0 | 0 | 1 | 0 | 16 | -969456289
12 | K | 741122237 | Montáž kabel Cu plný kulatý žíla 7x1,5 až 2,5 mm2 uložený volně (CYKY) |  |  | m | 85 | 0 |  | 0 |  |  |  | základní |  | 0 | 0 | 0 | 0 | 0 | 16 | K | 2 | ROZPOCET | 0 | 0 | 0 | 0 | 0 | 1 | 0 | 16 | 518340800
13 | M | 341111140 | kabel silový s Cu jádrem CYKY 7x2,5 mm2 |  |  | m | 85 | 0 |  | 0 |  |  |  | základní |  | 0 | 0 | 0 | 0 | 0 | 32 | M | 2 | ROZPOCET | 0 | 0 | 0 | 0 | 0 | 1 | 0 | 16 | -424404135
14 | K | 741132125 | Ukončení kabelů 3x150+70 mm2 smršťovací záklopkou nebo páskem bez letování |  |  | kus | 4 | 0 |  | 0 |  |  |  | základní |  | 0 | 0 | 0 | 0 | 0 | 16 | K | 2 | ROZPOCET | 0 | 0 | 0 | 0 | 0 | 1 | 0 | 16 | -534633140
15 | K | 741132151 | Ukončení kabelů 7x1,5 až 4 mm2 smršťovací záklopkou nebo páskem bez letování |  |  | kus | 2 | 0 |  | 0 |  |  |  | základní |  | 0 | 0 | 0 | 0 | 0 | 16 | K | 2 | ROZPOCET | 0 | 0 | 0 | 0 | 0 | 1 | 0 | 16 | -1894054601
| 743 - Elektromontáže - hrubá montáž | [8 empty] | 0 | [5 empty] | 0 |  | 0 |  | 0 | 2 | D | 1 | ROZPOCET | [6 empty] | 0
16 | K | 741410021 | Montáž vodič uzemňovací pásek průřezu do 120 mm2 v městské zástavbě v zemi |  |  | m | 85 | 0 |  | 0 |  |  |  | základní |  | 0 | 0 | 0 | 0 | 0 | 16 | K | 2 | ROZPOCET | 0 | 0 | 0 | 0 | 0 | 1 | 0 | 16 | 1854423914
17 | M | 354420620 | pás zemnící 30 x 4 mm FeZn |  |  | kg | 85 | 0 |  | 0 |  |  |  | základní |  | 0 | 0 | 0 | 0 | 0 | 32 | M | 2 | ROZPOCET | 0 | 0 | 0 | 0 | 0 | 1 | 0 | 16 | 1089932999
18 | K | 741420022 | Montáž svorka hromosvodná se 3 šrouby |  |  | kus | 8 | 0 |  | 0 |  |  |  | základní |  | 0 | 0 | 0 | 0 | 0 | 16 | K | 2 | ROZPOCET | 0 | 0 | 0 | 0 | 0 | 1 | 0 | 16 | -2086506152
19 | M | 354419960 | svorka odbočovací a spojovací SR 3a pro spojování kruhových a páskových vodičů FeZn |  |  | kus | 8 | 0 |  | 0 |  |  |  | základní |  | 0 | 0 | 0 | 0 | 0 | 32 | M | 2 | ROZPOCET | 0 | 0 | 0 | 0 | 0 | 1 | 0 | 16 | 2029707508
| M - M | [8 empty] | 0 | [5 empty] | 0 |  | 0 |  | 0 | 3 | D | 0 | ROZPOCET | [6 empty] | 0
| 46-M - Zemní práce při extr.mont.pracích | [8 empty] | 0 | [5 empty] | 0 |  | 0 |  | 0 | 3 | D | 1 | ROZPOCET | [6 empty] | 0
20 | K | 460010024 | Vytyčení trasy vedení kabelového podzemního v zastavěném prostoru |  |  | km | 0.072 | 0 |  | 0 |  |  |  | základní |  | 0 | 0 | 0 | 0 | 0 | 64 | K | 2 | ROZPOCET | 0 | 0 | 0 | 0 | 0 | 1 | 0 | 64 | 1938725186
21 | K | 460202253 | Hloubení kabelových nezapažených rýh strojně š 50 cm, hl 70 cm, v hornině tř 3 |  |  | m | 36 | 0 |  | 0 |  |  |  | základní |  | 0 | 0 | 0 | 0 | 0 | 64 | K | 2 | ROZPOCET | 0 | 0 | 0 | 0 | 0 | 1 | 0 | 64 | -510259443
22 | K | 460202303 | Hloubení kabelových nezapažených rýh strojně š 50 cm, hl 120 cm, v hornině tř 3 |  |  | m | 36 | 0 |  | 0 |  |  |  | základní |  | 0 | 0 | 0 | 0 | 0 | 64 | K | 2 | ROZPOCET | 0 | 0 | 0 | 0 | 0 | 1 | 0 | 64 | -1041619582
23 | K | 460270197 | Zazdění skříní nn s koncovým dílem hloubky do 30 cm, výšky 60 cm a šířky do 120 cm |  |  | kus | 1 | 0 |  | 0 |  |  |  | základní |  | 0 | 0 | 0 | 0 | 0 | 64 | K | 2 | ROZPOCET | 0 | 0 | 0 | 0 | 0 | 1 | 0 | 64 | 1763028186
24 | K | 460421001 | Lože kabelů z písku nebo štěrkopísku tl 5 cm nad kabel, bez zakrytí, šířky lože do 65 cm |  |  | m | 72 | 0 |  | 0 |  |  |  | základní |  | 0 | 0 | 0 | 0 | 0 | 64 | K | 2 | ROZPOCET | 0 | 0 | 0 | 0 | 0 | 1 | 0 | 64 | -2081948441
25 | K | 460490013 | Krytí kabelů výstražnou fólií šířky 34 cm |  |  | m | 72 | 0 |  | 0 |  |  |  | základní |  | 0 | 0 | 0 | 0 | 0 | 64 | K | 2 | ROZPOCET | 0 | 0 | 0 | 0 | 0 | 1 | 0 | 64 | -1205852241
26 | K | 460561801 | Zásyp rýh nebo jam strojně bez zhutnění ve volném terénu |  |  | m3 | 32.4 | 0 |  | 0 |  |  |  | základní |  | 0 | 0 | 0 | 0 | 0 | 64 | K | 2 | ROZPOCET | 0 | 0 | 0 | 0 | 0 | 1 | 0 | 64 | 1067927361
27 | K | 460620013 | Provizorní úprava terénu se zhutněním, v hornině tř 3 |  |  | m2 | 72 | 0 |  | 0 |  |  |  | základní |  | 0 | 0 | 0 | 0 | 0 | 64 | K | 2 | ROZPOCET | 0 | 0 | 0 | 0 | 0 | 1 | 0 | 64 | -861210391
28 | K | 971042241 | Vybourání otvorů v betonových příčkách a zdech pl do 0,0225 m2 tl do 300 mm |  |  | kus | 1 | 0 |  | 0 |  |  |  | základní |  | 0 | 0 | 0 | 0 | 0 | 64 | K | 2 | ROZPOCET | 0 | 0 | 0 | 0 | 0 | 1 | 0 | 64 | -918629246
| OST - Ostatní | [8 empty] | 0 | [5 empty] | 0 |  | 0 |  | 0 | 4 | D | 0 | ROZPOCET | [6 empty] | 0
29 | M | R1 | Podružný materiál |  |  | % | 0 | 0 |  | 0 |  |  |  | základní |  | 0 | 0 | 0 | 0 | 0 | 262144 | M | 1 | ROZPOCET | 0 | 0 | 0 | 0 | 0 | 1 | 0 | 262144 | -81790955
30 | M | R2 | Prořezový materiál |  |  | % | 0 | 0 |  | 0 |  |  |  | základní |  | 0 | 0 | 0 | 0 | 0 | 262144 | M | 1 | ROZPOCET | 0 | 0 | 0 | 0 | 0 | 1 | 0 | 262144 | -1725209153
31 | M | R3 | Úprava rozvodnice hl.rozvodny |  |  | kus | 1 | 0 |  | 0 |  |  |  | základní |  | 0 | 0 | 0 | 0 | 0 | 262144 | M | 1 | ROZPOCET | 0 | 0 | 0 | 0 | 0 | 1 | 0 | 262144 | -1270587546
32 | K | R4 | Zednická výpomoc |  |  | kus | 1 | 0 |  | 0 |  |  |  | základní |  | 0 | 0 | 0 | 0 | 0 | 262144 | K | 1 | ROZPOCET | 0 | 0 | 0 | 0 | 0 | 1 | 0 | 262144 | -598897929
| VP - Vícepráce | [8 empty] | 0 | [11 empty] | D | 0 | PN | [6 empty] | 0

## 006 - Elektroinstalace - ...
| List obsahuje: |  | 1) Krycí list rozpočtu |  | 2) Rekapitulace rozpočtu |  |  | 3) Rozpočet |  |  | Zpět na list: | Rekapitulace stavby
optimalizováno pro tisk sestav ve formátu A4 - na výšku | [11 empty] | >> skryté sloupce << | [9 empty] | {75dd55ed-b262-4541-b3fe-26a63a73a6f9}
2
KRYCÍ LIST ROZPOČTU | [12 empty] | v --- níže se nacházejí doplnkové a pomocné údaje k sestavám --- v | [8 empty] | False
| Stavba: |  | Dobruška - objekt výuky
| Objekt: |  | SO 01 - Objekt výuky
| Část: |  | 006 - Elektroinstalace - silnoproud
| JKSO: | [7 empty] | CC-CZ:
| Místo: |  | Dobruška | [5 empty] | Datum: |  | 5. 3. 2018
| Objednatel: | [7 empty] | IČ: |  | 71340726
|  | SŠ - Podorlické vzdělávací centrum Dobruška | [6 empty] | DIČ:
| Zhotovitel: | [7 empty] | IČ: |  | Vyplň údaj
|  | Vyplň údaj | [6 empty] | DIČ: |  | Vyplň údaj
| Projektant: | [7 empty] | IČ: |  | 64255727
|  | ApA Architektonicko-projekt.ateliér Vamberk s.r.o. | [6 empty] | DIČ: |  | CZ64255727
| Zpracovatel: | [7 empty] | IČ: |  | 64255727
|  | ApA Architektonicko-projekt.ateliér Vamberk s.r.o. | [6 empty] | DIČ: |  | CZ64255727
Poznámka:
Soupis prací je sestaven s využitím Cenové soustavy ÚRS. Položky, které pochází z této cenové soustavy, jsou ve sloupci 'Cenová soustava' označeny popisem 'CS ÚRS' a úrovní příslušného kalendářního pololetí. Veškeré další informace vymezující popis a podmínky použití těchto položek z Cenové soustavy, které nejsou uvedeny přímo v soupisu prací, jsou neomezeně dálkově k dispozici na www.cs-urs.cz, sekce Cenové a technické podmínky.
| Náklady z rozpočtu | [7 empty] | 0
| Ostatní náklady | [7 empty] | 0
| Cena bez DPH | [7 empty] | 0
| DPH | základní | 21% | ze | 0 |  |  |  | 0
|  | snížená | 15% | ze | 0 |  |  |  | 0
|  | zákl. přenesená | 21% | ze | 0 |  |  |  | 0
|  | sníž. přenesená | 15% | ze | 0 |  |  |  | 0
|  | nulová | 0% | ze | 0 |  |  |  | 0
| Cena s DPH |  |  | v | CZK |  |  | 0
| Projektant |  |  |  |  | Zpracovatel
| Datum a podpis: |  |  | Razítko |  | Datum a podpis: |  |  |  | Razítko
| Objednavatel |  |  |  |  | Zhotovitel
| Datum a podpis: |  |  | Razítko |  | Datum a podpis: |  |  |  | Razítko
REKAPITULACE ROZPOČTU
Stavba: |  |  | Dobruška - objekt výuky
Objekt: |  |  | SO 01 - Objekt výuky
Část: |  |  | 006 - Elektroinstalace - silnoproud
Místo: |  |  | Dobruška |  |  |  | Datum: |  | 5. 3. 2018
Objednatel: |  |  | SŠ - Podorlické vzdělávací centrum Dobruška |  |  |  | Projektant: |  | ApA Architektonicko-projekt.ateliér Vamberk s.r.o.
Zhotovitel: |  |  | Vyplň údaj |  |  |  | Zpracovatel: |  | ApA Architektonicko-projekt.ateliér Vamberk s.r.o.
Kód - Popis | [9 empty] | Cena celkem [CZK]
1) Náklady z rozpočtu | [9 empty] | 0 | [12 empty] | -1
| PSV - Práce a dodávky PSV | [8 empty] | 0
| 741 - Elektroinstalace - silnoproud | [8 empty] | 0
| 743 - Elektromontáže - hrubá montáž | [8 empty] | 0
| 744 - Elektromontáže | [8 empty] | 0
| 747 - Elektromontáže - kompletace rozvodů | [8 empty] | 0
| 748 - Elektromontáže - osvětlovací zařízení a svítidla | [8 empty] | 0
| OST - Ostatní | [8 empty] | 0
2) Ostatní náklady | [9 empty] | 0 |  |  |  | DPH
| Zařízení staveniště | [8 empty] | 0 |  |  |  | základní | [9 empty] | VRN | 0 | 0 | 0 | 0 | 0 | 1
| Projektové práce | [8 empty] | 0 |  |  |  | základní | [9 empty] | VRN | 0 | 0 | 0 | 0 | 0 | 1
| Územní vlivy | [8 empty] | 0 |  |  |  | základní | [9 empty] | VRN | 0 | 0 | 0 | 0 | 0 | 1
| Provozní vlivy | [8 empty] | 0 |  |  |  | základní | [9 empty] | VRN | 0 | 0 | 0 | 0 | 0 | 1
| Jiné VRN | [8 empty] | 0 |  |  |  | základní | [9 empty] | VRN | 0 | 0 | 0 | 0 | 0 | 1
| Kompletační činnost | [8 empty] | 0 |  |  |  | základní | [9 empty] | KOMPLETACNA | 0 | 0 | 0 | 0 | 0 | 1
Celkové náklady za stavbu 1) + 2) | [7 empty] | 0
ROZPOČET
Stavba: |  |  | Dobruška - objekt výuky
Objekt: |  |  | SO 01 - Objekt výuky
Část: |  |  | 006 - Elektroinstalace - silnoproud
Místo: |  |  | Dobruška |  |  |  | Datum: |  | 5. 3. 2018
Objednatel: |  |  | SŠ - Podorlické vzdělávací centrum Dobruška |  |  |  | Projektant: |  | ApA Architektonicko-projekt.ateliér Vamberk s.r.o.
Zhotovitel: |  |  | Vyplň údaj |  |  |  | Zpracovatel: |  | ApA Architektonicko-projekt.ateliér Vamberk s.r.o.
PČ | Typ | Kód | Popis |  |  | MJ | Množství | J.cena [CZK] |  | Cena celkem [CZK] |  |  | Poznámka | DPH | J. Nh [h] | Nh celkem [h] | J. hmotnost [t] | Hmotnost celkem [t] | J. suť [t] | Suť Celkem [t]
Náklady z rozpočtu | [9 empty] | 0 | [5 empty] | 0 |  | 0 |  | 0 |  | D | -1 | [7 empty] | 0
| PSV - Práce a dodávky PSV | [8 empty] | 0 | [5 empty] | 0 |  | 0 |  | 0 | 2 | D | 0 | ROZPOCET | [6 empty] | 0
| 741 - Elektroinstalace - silnoproud | [8 empty] | 0 | [5 empty] | 0 |  | 0 |  | 0 | 2 | D | 1 | ROZPOCET | [6 empty] | 0
1 | K | 741210002 | Montáž rozvodnice oceloplechová nebo plastová běžná do 50 kg |  |  | kus | 3 | 0 |  | 0 |  |  |  | základní |  | 0 | 0 | 0 | 0 | 0 | 16 | K | 2 | ROZPOCET | 0 | 0 | 0 | 0 | 0 | 1 | 0 | 16 | 650990858
2 | M | R3 | Rozvodnice zapuštěná RK3 |  |  | kus | 1 | 0 |  | 0 |  |  |  | základní |  | 0 | 0 | 0 | 0 | 0 | 32 | M | 2 | ROZPOCET | 0 | 0 | 0 | 0 | 0 | 1 | 0 | 16 | -1133560293
3 | M | R5 | Rozvodnice zapuštěná RK225 |  |  | kus | 1 | 0 |  | 0 |  |  |  | základní |  | 0 | 0 | 0 | 0 | 0 | 32 | M | 2 | ROZPOCET | 0 | 0 | 0 | 0 | 0 | 1 | 0 | 16 | -1991983103
4 | M | R6 | Rozvodnice zapuštěná RK228 |  |  | kus | 1 | 0 |  | 0 |  |  |  | základní |  | 0 | 0 | 0 | 0 | 0 | 32 | M | 2 | ROZPOCET | 0 | 0 | 0 | 0 | 0 | 1 | 0 | 16 | 227333544
5 | K | 741210003 | Montáž rozvodnice oceloplechová nebo plastová běžná do 100 kg |  |  | kus | 1 | 0 |  | 0 |  |  |  | základní |  | 0 | 0 | 0 | 0 | 0 | 16 | K | 2 | ROZPOCET | 0 | 0 | 0 | 0 | 0 | 1 | 0 | 16 | -525397159
6 | M | R4 | Rozvodnice zapuštěná RK4 |  |  | kus | 1 | 0 |  | 0 |  |  |  | základní |  | 0 | 0 | 0 | 0 | 0 | 32 | M | 2 | ROZPOCET | 0 | 0 | 0 | 0 | 0 | 1 | 0 | 16 | -761793955
7 | K | 741210211 | Montáž rozváděč skříňový nebo panelový nedělitelný do 500 kg |  |  | kus | 1 | 0 |  | 0 |  |  |  | základní |  | 0 | 0 | 0 | 0 | 0 | 16 | K | 2 | ROZPOCET | 0 | 0 | 0 | 0 | 0 | 1 | 0 | 16 | 1211165949
8 | M | r2 | Rozvodnice RK2 |  |  | kus | 1 | 0 |  | 0 |  |  |  | základní |  | 0 | 0 | 0 | 0 | 0 | 32 | M | 2 | ROZPOCET | 0 | 0 | 0 | 0 | 0 | 1 | 0 | 16 | 1947757607
9 | K | 741210212 | Montáž rozváděč skříňový nebo panelový nedělitelný do 700 kg |  |  | kus | 1 | 0 |  | 0 |  |  |  | základní |  | 0 | 0 | 0 | 0 | 0 | 16 | K | 2 | ROZPOCET | 0 | 0 | 0 | 0 | 0 | 1 | 0 | 16 | 1635114259
10 | M | R1 | Rozvodnice RH |  |  | kus | 1 | 0 |  | 0 |  |  |  | základní |  | 0 | 0 | 0 | 0 | 0 | 32 | M | 2 | ROZPOCET | 0 | 0 | 0 | 0 | 0 | 1 | 0 | 16 | 1710686699
11 | K | 741310413 | Montáž spínač tří/čtyřpólový nástěnný do 63 A venkovní nebo mokré |  |  | kus | 1 | 0 |  | 0 |  |  |  | základní |  | 0 | 0 | 0 | 0 | 0 | 16 | K | 2 | ROZPOCET | 0 | 0 | 0 | 0 | 0 | 1 | 0 | 16 | -1181186423
12 | M | 345364800 | spínač trojpólový 63A GW70407 krabice IP65 |  |  | kus | 1 | 0 |  | 0 |  |  |  | základní |  | 0 | 0 | 0 | 0 | 0 | 32 | M | 2 | ROZPOCET | 0 | 0 | 0 | 0 | 0 | 1 | 0 | 16 | 881538864
13 | K | 741810003 | Celková prohlídka elektrického rozvodu a zařízení do 1 milionu Kč |  |  | kus | 1 | 0 |  | 0 |  |  |  | základní |  | 0 | 0 | 0 | 0 | 0 | 16 | K | 2 | ROZPOCET | 0 | 0 | 0 | 0 | 0 | 1 | 0 | 16 | -1709970999
14 | K | 741810011 | Příplatek k celkové prohlídce za každých dalších 500 000,- Kč |  |  | kus | 3 | 0 |  | 0 |  |  |  | základní |  | 0 | 0 | 0 | 0 | 0 | 16 | K | 2 | ROZPOCET | 0 | 0 | 0 | 0 | 0 | 1 | 0 | 16 | -1960461791
15 | K | 741920052 | Montáž se zhotovením přepážka z desek nebo omítek do 300 mm ve stěně |  |  | m2 | 2.5 | 0 |  | 0 |  |  |  | základní |  | 0 | 0 | 0 | 0 | 0 | 16 | K | 2 | ROZPOCET | 0 | 0 | 0 | 0 | 0 | 1 | 0 | 16 | 312510515
16 | M | R7 | Protipožární malta,tmel,nátěr |  |  | kus | 1 | 0 |  | 0 |  |  |  | základní |  | 0 | 0 | 0 | 0 | 0 | 32 | M | 2 | ROZPOCET | 0 | 0 | 0 | 0 | 0 | 1 | 0 | 16 | -1097501420
| 743 - Elektromontáže - hrubá montáž | [8 empty] | 0 | [5 empty] | 0 |  | 0 |  | 0 | 2 | D | 1 | ROZPOCET | [6 empty] | 0
17 | K | 210020551 | Osazení konzoly s jedním napínačem |  |  | kus | 8 | 0 |  | 0 |  |  |  | základní |  | 0 | 0 | 0 | 0 | 0 | 16 | K | 2 | ROZPOCET | 0 | 0 | 0 | 0 | 0 | 1 | 0 | 16 | 1873837000
18 | M | 20390634 | Napínač šroubový /M10 / |  |  | ks | 8 | 0 |  | 0 |  |  |  | základní |  | 0 | 0 | 0 | 0 | 0 | 32 | M | 2 | ROZPOCET | 0 | 0 | 0 | 0 | 0 | 1 | 0 | 16 | 15305328
19 | K | 210020555 | Napnutí jednoho nosného lana |  |  | m | 80 | 0 |  | 0 |  |  |  | základní |  | 0 | 0 | 0 | 0 | 0 | 16 | K | 2 | ROZPOCET | 0 | 0 | 0 | 0 | 0 | 1 | 0 | 16 | 1547136534
20 | M | 354410910 | Lano průřez 35 mm2 FeZn |  |  | kg | 22.4 | 0 |  | 0 |  |  |  | základní |  | 0 | 0 | 0 | 0 | 0 | 32 | M | 2 | ROZPOCET | 0 | 0 | 0 | 0 | 0 | 1 | 0 | 16 | -2008634136
21 | M | 68500006 | Svorka lanová 4-6mm |  |  | ks | 16 | 0 |  | 0 |  |  |  | základní |  | 0 | 0 | 0 | 0 | 0 | 32 | M | 2 | ROZPOCET | 0 | 0 | 0 | 0 | 0 | 1 | 0 | 16 | -2022869681
22 | K | 741110002 | Montáž trubka plastová tuhá D přes 23 do 35 mm uložená pevně |  |  | m | 160 | 0 |  | 0 |  |  |  | základní |  | 0 | 0 | 0 | 0 | 0 | 16 | K | 2 | ROZPOCET | 0 | 0 | 0 | 0 | 0 | 1 | 0 | 16 | 306069291
23 | M | 345711080 | Trubka elektroinstalační plastová pevná PH -25 mm |  |  | m | 85 | 0 |  | 0 |  |  |  | základní |  | 0 | 0 | 0 | 0 | 0 | 32 | M | 2 | ROZPOCET | 0 | 0 | 0 | 0 | 0 | 1 | 0 | 16 | 897100144
24 | M | 345711090 | Trubka elektroinstalační plastová pevná PH - 32mm |  |  | m | 75 | 0 |  | 0 |  |  |  | základní |  | 0 | 0 | 0 | 0 | 0 | 32 | M | 2 | ROZPOCET | 0 | 0 | 0 | 0 | 0 | 1 | 0 | 16 | -370436770
25 | K | 741110443 | Montáž hadice ochranná pryžová s nasunutím do krabic D přes 63 do 100 mm uložená volně |  |  | m | 40 | 0 |  | 0 |  |  |  | základní |  | 0 | 0 | 0 | 0 | 0 | 16 | K | 2 | ROZPOCET | 0 | 0 | 0 | 0 | 0 | 1 | 0 | 16 | -886777401
26 | M | 345713550 | trubka elektroinstalační ohebná Kopoflex, HDPE+LDPE KF 09110 |  |  | m | 40 | 0 |  | 0 |  |  |  | základní |  | 0 | 0 | 0 | 0 | 0 | 32 | M | 2 | ROZPOCET | 0 | 0 | 0 | 0 | 0 | 1 | 0 | 16 | 623710980
27 | K | 741110511 | Montáž lišta a kanálek vkládací šířky do 60 mm s víčkem |  |  | m | 280 | 0 |  | 0 |  |  |  | základní |  | 0 | 0 | 0 | 0 | 0 | 16 | K | 2 | ROZPOCET | 0 | 0 | 0 | 0 | 0 | 1 | 0 | 16 | 1117266357
28 | M | 345718310 | Lišta PVC elektroinstalační hranatá bílá 40 x 40 |  |  | kus | 45 | 0 |  | 0 |  |  |  | základní |  | 0 | 0 | 0 | 0 | 0 | 32 | M | 2 | ROZPOCET | 0 | 0 | 0 | 0 | 0 | 1 | 0 | 16 | 1688850727
29 | M | 345718250 | lLšta PVC elektroinstalační hranatá bílá 20 x 20 |  |  | kus | 235 | 0 |  | 0 |  |  |  | základní |  | 0 | 0 | 0 | 0 | 0 | 32 | M | 2 | ROZPOCET | 0 | 0 | 0 | 0 | 0 | 1 | 0 | 16 | 820119762
30 | K | 741410003 | Montáž vodič uzemňovací drát nebo lano D do 10 mm na povrchu |  |  | m | 110 | 0 |  | 0 |  |  |  | základní |  | 0 | 0 | 0 | 0 | 0 | 16 | K | 2 | ROZPOCET | 0 | 0 | 0 | 0 | 0 | 1 | 0 | 16 | -1740795554
31 | M | 354410730 | drát průměr 10 mm FeZn |  |  | kg | 68.2 | 0 |  | 0 |  |  |  | základní |  | 0 | 0 | 0 | 0 | 0 | 32 | M | 2 | ROZPOCET | 0 | 0 | 0 | 0 | 0 | 1 | 0 | 16 | 1500355330
32 | K | 741420021 | Montáž svorka hromosvodná se 2 šrouby |  |  | kus | 60 | 0 |  | 0 |  |  |  | základní |  | 0 | 0 | 0 | 0 | 0 | 16 | K | 2 | ROZPOCET | 0 | 0 | 0 | 0 | 0 | 1 | 0 | 16 | -37810398
33 | M | 354418850 | svorka spojovací SS pro lano D8-10 mm |  |  | kus | 60 | 0 |  | 0 |  |  |  | základní |  | 0 | 0 | 0 | 0 | 0 | 32 | M | 2 | ROZPOCET | 0 | 0 | 0 | 0 | 0 | 1 | 0 | 16 | 2118139837
34 | K | 741910412 | Montáž žlab kovový šířky do 100 mm bez víka |  |  | m | 260 | 0 |  | 0 |  |  |  | základní |  | 0 | 0 | 0 | 0 | 0 | 16 | K | 2 | ROZPOCET | 0 | 0 | 0 | 0 | 0 | 1 | 0 | 16 | -1869921382
35 | M | 20350045 | Drátěný žlab 100/100 2M |  |  | m | 260 | 0 |  | 0 |  |  |  | základní |  | 0 | 0 | 0 | 0 | 0 | 32 | M | 2 | ROZPOCET | 0 | 0 | 0 | 0 | 0 | 1 | 0 | 16 | -989652743
36 | M | 20350088 | SPOJKA SUM 1 - UZEMNOVACI (SU 1) |  |  | ks | 130 | 0 |  | 0 |  |  |  | základní |  | 0 | 0 | 0 | 0 | 0 | 32 | M | 2 | ROZPOCET | 0 | 0 | 0 | 0 | 0 | 1 | 0 | 16 | -1482937744
37 | M | 20350047 | SPOJKA SZ 1 GZ |  |  | ks | 390 | 0 |  | 0 |  |  |  | základní |  | 0 | 0 | 0 | 0 | 0 | 32 | M | 2 | ROZPOCET | 0 | 0 | 0 | 0 | 0 | 1 | 0 | 16 | 1352267683
38 | M | 20350552 | SROUB + MATICE SADA BALENI=100 KS |  |  | bal | 3 | 0 |  | 0 |  |  |  | základní |  | 0 | 0 | 0 | 0 | 0 | 32 | M | 2 | ROZPOCET | 0 | 0 | 0 | 0 | 0 | 1 | 0 | 16 | -1733949901
39 | M | 20350046 | NOSNIK PRO ŽLAB Š.100 MM |  |  | ks | 260 | 0 |  | 0 |  |  |  | základní |  | 0 | 0 | 0 | 0 | 0 | 32 | M | 2 | ROZPOCET | 0 | 0 | 0 | 0 | 0 | 1 | 0 | 16 | 689417323
40 | K | 741910414 | Montáž žlab kovový šířky do 250 mm bez víka |  |  | m | 106 | 0 |  | 0 |  |  |  | základní |  | 0 | 0 | 0 | 0 | 0 | 16 | K | 2 | ROZPOCET | 0 | 0 | 0 | 0 | 0 | 1 | 0 | 16 | 430862874
41 | K | 741910421 | Montáž žlab kovový - uzavření víkem |  |  | m | 106 | 0 |  | 0 |  |  |  | základní |  | 0 | 0 | 0 | 0 | 0 | 16 | K | 2 | ROZPOCET | 0 | 0 | 0 | 0 | 0 | 1 | 0 | 16 | -1632251031
42 | M | 20310522 | Kanál parapetní 170x70mm |  |  | m | 106 | 0 |  | 0 |  |  |  | základní |  | 0 | 0 | 0 | 0 | 0 | 32 | M | 2 | ROZPOCET | 0 | 0 | 0 | 0 | 0 | 1 | 0 | 16 | -700505448
43 | M | 20311034 | POSPOJOVACI LANKO |  |  | ks | 52 | 0 |  | 0 |  |  |  | základní |  | 0 | 0 | 0 | 0 | 0 | 32 | M | 2 | ROZPOCET | 0 | 0 | 0 | 0 | 0 | 1 | 0 | 16 | -2107790567
44 | M | 20310530 | Kryt spojovbací 170x70 |  |  | ks | 52 | 0 |  | 0 |  |  |  | základní |  | 0 | 0 | 0 | 0 | 0 | 32 | M | 2 | ROZPOCET | 0 | 0 | 0 | 0 | 0 | 1 | 0 | 16 | -154436912
45 | M | 20310683 | KRYT PK 170X70 ODBOCNY 8444 |  |  | ks | 5 | 0 |  | 0 |  |  |  | základní |  | 0 | 0 | 0 | 0 | 0 | 32 | M | 2 | ROZPOCET | 0 | 0 | 0 | 0 | 0 | 1 | 0 | 16 | -1179604217
46 | M | 20310527 | Kryt PK 170X70 koncový |  |  | ks | 9 | 0 |  | 0 |  |  |  | základní |  | 0 | 0 | 0 | 0 | 0 | 32 | M | 2 | ROZPOCET | 0 | 0 | 0 | 0 | 0 | 1 | 0 | 16 | 1675767858
47 | M | 20310528 | Kryt 170x70 roh vnitřní |  |  | ks | 9 | 0 |  | 0 |  |  |  | základní |  | 0 | 0 | 0 | 0 | 0 | 32 | M | 2 | ROZPOCET | 0 | 0 | 0 | 0 | 0 | 1 | 0 | 16 | -224675944
48 | M | 20391107 | Přepážka parepetního kanálu |  |  | m | 106 | 0 |  | 0 |  |  |  | základní |  | 0 | 0 | 0 | 0 | 0 | 32 | M | 2 | ROZPOCET | 0 | 0 | 0 | 0 | 0 | 1 | 0 | 16 | 773541064
49 | M | 28003211 | Konzole upevňovací pro parapetní kanál |  |  | ks | 106 | 0 |  | 0 |  |  |  | základní |  | 0 | 0 | 0 | 0 | 0 | 32 | M | 2 | ROZPOCET | 0 | 0 | 0 | 0 | 0 | 1 | 0 | 16 | -366537116
50 | K | 741910514 | Montáž se zhotovením konstrukce pro upevnění přístrojů do 100 kg |  |  | kus | 8 | 0 |  | 0 |  |  |  | základní |  | 0 | 0 | 0 | 0 | 0 | 16 | K | 2 | ROZPOCET | 0 | 0 | 0 | 0 | 0 | 1 | 0 | 16 | -1426315863
51 | M | R8 | Ocel. konstrukce pro napínáky |  |  | ks | 8 | 0 |  | 0 |  |  |  | základní |  | 0 | 0 | 0 | 0 | 0 | 32 | M | 2 | ROZPOCET | 0 | 0 | 0 | 0 | 0 | 1 | 0 | 16 | 764939870
| 744 - Elektromontáže | [8 empty] | 0 | [5 empty] | 0 |  | 0 |  | 0 | 2 | D | 1 | ROZPOCET | [6 empty] | 0
52 | K | 210120102 | Montáž pojistkových patron nožových |  |  | kus | 12 | 0 |  | 0 |  |  |  | základní |  | 0 | 0 | 0 | 0 | 0 | 64 | K | 2 | ROZPOCET | 0 | 0 | 0 | 0 | 0 | 1 | 0 | 64 | -1489588004
53 | M | 358252760 | pojistka nízkoztrátová PHNA2 315A provedení normální, charakteristika gG |  |  | kus | 6 | 0 |  | 0 |  |  |  | základní |  | 0 | 0 | 0 | 0 | 0 | 256 | M | 2 | ROZPOCET | 0 | 0 | 0 | 0 | 0 | 1 | 0 | 64 | -992265272
54 | M | 358252740 | pojistka nízkoztrátová PHNA2 250A provedení normální, charakteristika gG |  |  | kus | 6 | 0 |  | 0 |  |  |  | základní |  | 0 | 0 | 0 | 0 | 0 | 256 | M | 2 | ROZPOCET | 0 | 0 | 0 | 0 | 0 | 1 | 0 | 64 | -2090489907
55 | K | 210220321 | Montáž svorek hromosvodných na potrubí typ Bernard se zhotovením pásku |  |  | kus | 65 | 0 |  | 0 |  |  |  | základní |  | 0 | 0 | 0 | 0 | 0 | 64 | K | 2 | ROZPOCET | 0 | 0 | 0 | 0 | 0 | 1 | 0 | 64 | 129331526
56 | M | 21050001 | CU PASEK ZS 16 /I142708/ |  |  | ks | 32 | 0 |  | 0 |  |  |  | základní |  | 0 | 0 | 0 | 0 | 0 | 256 | M | 2 | ROZPOCET | 0 | 0 | 0 | 0 | 0 | 1 | 0 | 64 | -1345079761
57 | M | 21050003 | ZEMNICI SVORKA ZS 16 (AB SVORKA) /I131307/ |  |  | ks | 65 | 0 |  | 0 |  |  |  | základní |  | 0 | 0 | 0 | 0 | 0 | 256 | M | 2 | ROZPOCET | 0 | 0 | 0 | 0 | 0 | 1 | 0 | 64 | 1768059410
58 | K | 741112061 | Montáž krabice přístrojová zapuštěná plastová kruhová |  |  | kus | 300 | 0 |  | 0 |  |  |  | základní |  | 0 | 0 | 0 | 0 | 0 | 64 | K | 2 | ROZPOCET | 0 | 0 | 0 | 0 | 0 | 1 | 0 | 64 | -2078603079
59 | M | 345715110 | krabice přístrojová instalační KP 68zapuštěná |  |  | kus | 276 | 0 |  | 0 |  |  |  | základní |  | 0 | 0 | 0 | 0 | 0 | 256 | M | 2 | ROZPOCET | 0 | 0 | 0 | 0 | 0 | 1 | 0 | 64 | 1462305663
60 | M | 20300745 | KRABICE KPR 68/71L SPOJOVACI |  |  | ks | 24 | 0 |  | 0 |  |  |  | základní |  | 0 | 0 | 0 | 0 | 0 | 256 | M | 2 | ROZPOCET | 0 | 0 | 0 | 0 | 0 | 1 | 0 | 64 | -1323972661
61 | K | 741112071 | Montáž krabice přístrojová lištová plast jednoduchá |  |  | kus | 181 | 0 |  | 0 |  |  |  | základní |  | 0 | 0 | 0 | 0 | 0 | 64 | K | 2 | ROZPOCET | 0 | 0 | 0 | 0 | 0 | 1 | 0 | 64 | 816004753
62 | M | 20300313 | Krabice přístrojová pro parapetní kanál 170X70 |  |  | ks | 181 | 0 |  | 0 |  |  |  | základní |  | 0 | 0 | 0 | 0 | 0 | 256 | M | 2 | ROZPOCET | 0 | 0 | 0 | 0 | 0 | 1 | 0 | 64 | 1453988424
63 | K | 741112101 | Montáž rozvodka zapuštěná plastová kruhová |  |  | kus | 79 | 0 |  | 0 |  |  |  | základní |  | 0 | 0 | 0 | 0 | 0 | 64 | K | 2 | ROZPOCET | 0 | 0 | 0 | 0 | 0 | 1 | 0 | 64 | 1225732032
64 | M | 345715210 | krabice univerzální se svorkovnicí KU 68 |  |  | kus | 79 | 0 |  | 0 |  |  |  | základní |  | 0 | 0 | 0 | 0 | 0 | 256 | M | 2 | ROZPOCET | 0 | 0 | 0 | 0 | 0 | 1 | 0 | 64 | 1072928416
65 | K | 741112103 | Montáž rozvodka zapuštěná plastová čtyřhranná |  |  | kus | 3 | 0 |  | 0 |  |  |  | základní |  | 0 | 0 | 0 | 0 | 0 | 64 | K | 2 | ROZPOCET | 0 | 0 | 0 | 0 | 0 | 1 | 0 | 64 | -565535865
66 | M | 345715240 | krabice přístrojová odbočná s víčkem z PH KO125E |  |  | kus | 3 | 0 |  | 0 |  |  |  | základní |  | 0 | 0 | 0 | 0 | 0 | 256 | M | 2 | ROZPOCET | 0 | 0 | 0 | 0 | 0 | 1 | 0 | 64 | 1698358787
67 | K | 741112111 | Montáž rozvodka nástěnná plastová čtyřhranná vodič D do 4mm2 |  |  | kus | 61 | 0 |  | 0 |  |  |  | základní |  | 0 | 0 | 0 | 0 | 0 | 64 | K | 2 | ROZPOCET | 0 | 0 | 0 | 0 | 0 | 1 | 0 | 64 | 776550218
68 | M | 20300079 | Krabice plastová se svorkovnicí - acidur |  |  | ks | 61 | 0 |  | 0 |  |  |  | základní |  | 0 | 0 | 0 | 0 | 0 | 256 | M | 2 | ROZPOCET | 0 | 0 | 0 | 0 | 0 | 1 | 0 | 64 | -1100592569
69 | K | 741120301 | Montáž vodič Cu izolovaný plný a laněný s PVC pláštěm žíla 0,55-16 mm2 pevně (CY, CHAH-R(V)) |  |  | m | 185 | 0 |  | 0 |  |  |  | základní |  | 0 | 0 | 0 | 0 | 0 | 16 | K | 2 | ROZPOCET | 0 | 0 | 0 | 0 | 0 | 1 | 0 | 16 | 310464659
70 | M | 341408260 | vodič silový s Cu jádrem CY H07 V-U 6 mm2 |  |  | m | 185 | 0 |  | 0 |  |  |  | základní |  | 0 | 0 | 0 | 0 | 0 | 32 | M | 2 | ROZPOCET | 0 | 0 | 0 | 0 | 0 | 1 | 0 | 16 | 487860344
71 | K | 741120303 | Montáž vodič Cu izolovaný plný a laněný s PVC pláštěm žíla 25-35 mm2 pevně (CY, CHAH-R(V)) |  |  | m | 276 | 0 |  | 0 |  |  |  | základní |  | 0 | 0 | 0 | 0 | 0 | 16 | K | 2 | ROZPOCET | 0 | 0 | 0 | 0 | 0 | 1 | 0 | 16 | 863392953
72 | M | 341408500 | vodič izolovaný s Cu jádrem H07V-R 25 mm2 |  |  | m | 276 | 0 |  | 0 |  |  |  | základní |  | 0 | 0 | 0 | 0 | 0 | 32 | M | 2 | ROZPOCET | 0 | 0 | 0 | 0 | 0 | 1 | 0 | 16 | 1030025176
73 | K | 741122227 | Montáž kabel Cu plný kulatý žíla 3x120+50 až 150+70 mm2 uložený volně (CYKY) |  |  | m | 30 | 0 |  | 0 |  |  |  | základní |  | 0 | 0 | 0 | 0 | 0 | 16 | K | 2 | ROZPOCET | 0 | 0 | 0 | 0 | 0 | 1 | 0 | 16 | -875222269
74 | M | 341116610 | kabel silový s Cu jádrem 1-CYKY 3x150+70 mm2 |  |  | m | 30 | 0 |  | 0 |  |  |  | základní |  | 0 | 0 | 0 | 0 | 0 | 32 | M | 2 | ROZPOCET | 0 | 0 | 0 | 0 | 0 | 1 | 0 | 16 | -1894110124
75 | M | 345671300 | oko kabelové Cu 1 - 36 kV lisovací 70 x 8 KU |  |  | kus | 4 | 0 |  | 0 |  |  |  | základní |  | 0 | 0 | 0 | 0 | 0 | 32 | M | 2 | ROZPOCET | 0 | 0 | 0 | 0 | 0 | 1 | 0 | 16 | 1121164387
76 | M | 345671380 | oko kabelové Cu 1 - 36 kV lisovací 150 x 10 KU |  |  | kus | 12 | 0 |  | 0 |  |  |  | základní |  | 0 | 0 | 0 | 0 | 0 | 32 | M | 2 | ROZPOCET | 0 | 0 | 0 | 0 | 0 | 1 | 0 | 16 | -1361559083
77 | K | 741122237 | Montáž kabel Cu plný kulatý žíla 7x1,5 až 2,5 mm2 uložený volně (CYKY) |  |  | m | 20 | 0 |  | 0 |  |  |  | základní |  | 0 | 0 | 0 | 0 | 0 | 16 | K | 2 | ROZPOCET | 0 | 0 | 0 | 0 | 0 | 1 | 0 | 16 | 203776284
78 | M | 341111100 | kabel silový s Cu jádrem CYKY 7x1,5 mm2 |  |  | m | 45 | 0 |  | 0 |  |  |  | základní |  | 0 | 0 | 0 | 0 | 0 | 32 | M | 2 | ROZPOCET | 0 | 0 | 0 | 0 | 0 | 1 | 0 | 16 | -906502844
79 | M | 341111140 | kabel silový s Cu jádrem CYKY 7x2,5 mm2 |  |  | m | 20 | 0 |  | 0 |  |  |  | základní |  | 0 | 0 | 0 | 0 | 0 | 32 | M | 2 | ROZPOCET | 0 | 0 | 0 | 0 | 0 | 1 | 0 | 16 | 876422077
80 | K | 741122601 | Montáž kabel Cu plný kulatý žíla 2x1,5 až 6 mm2 uložený pevně (CYKY) |  |  | m | 115 | 0 |  | 0 |  |  |  | základní |  | 0 | 0 | 0 | 0 | 0 | 16 | K | 2 | ROZPOCET | 0 | 0 | 0 | 0 | 0 | 1 | 0 | 16 | 1248864785
81 | M | 341110050 | kabel silový s Cu jádrem CYKY 2x1,5 mm2 |  |  | m | 115 | 0 |  | 0 |  |  |  | základní |  | 0 | 0 | 0 | 0 | 0 | 32 | M | 2 | ROZPOCET | 0 | 0 | 0 | 0 | 0 | 1 | 0 | 16 | -1870780399
82 | K | 741122611 | Montáž kabel Cu plný kulatý žíla 3x1,5 až 6 mm2 uložený pevně (CYKY) |  |  | m | 5690 | 0 |  | 0 |  |  |  | základní |  | 0 | 0 | 0 | 0 | 0 | 16 | K | 2 | ROZPOCET | 0 | 0 | 0 | 0 | 0 | 1 | 0 | 16 | 1995238514
83 | M | 341110300 | kabel silový s Cu jádrem CYKY 3x1,5 mm2 |  |  | m | 1720 | 0 |  | 0 |  |  |  | základní |  | 0 | 0 | 0 | 0 | 0 | 32 | M | 2 | ROZPOCET | 0 | 0 | 0 | 0 | 0 | 1 | 0 | 16 | -614352688
84 | M | 11410908 | KABEL 1-CXKH-R-J B2CAS1D0 3X1,5 |  |  | m | 280 | 0 |  | 0 |  |  |  | základní |  | 0 | 0 | 0 | 0 | 0 | 32 | M | 2 | ROZPOCET | 0 | 0 | 0 | 0 | 0 | 1 | 0 | 16 | 546215973
85 | M | 341110360 | kabel silový s Cu jádrem CYKY 3x2,5 mm2 |  |  | m | 2650 | 0 |  | 0 |  |  |  | základní |  | 0 | 0 | 0 | 0 | 0 | 32 | M | 2 | ROZPOCET | 0 | 0 | 0 | 0 | 0 | 1 | 0 | 16 | -815507254
86 | M | 11410911 | KABEL 1-CXKH-R-J B2CAS1D0 3X2,5 |  |  | m | 1040 | 0 |  | 0 |  |  |  | základní |  | 0 | 0 | 0 | 0 | 0 | 32 | M | 2 | ROZPOCET | 0 | 0 | 0 | 0 | 0 | 1 | 0 | 16 | 2009669106
87 | K | 741122632 | Montáž kabel Cu plný kulatý žíla 3x50+35 až 95+50 mm2 uložený pevně (CYKY) |  |  | m | 36 | 0 |  | 0 |  |  |  | základní |  | 0 | 0 | 0 | 0 | 0 | 16 | K | 2 | ROZPOCET | 0 | 0 | 0 | 0 | 0 | 1 | 0 | 16 | -1337501375
88 | M | 10300279 | KABEL 1-CYKY 5CX70 (1-CYKY-J 5X70) |  |  | m | 36 | 0 |  | 0 |  |  |  | základní |  | 0 | 0 | 0 | 0 | 0 | 32 | M | 2 | ROZPOCET | 0 | 0 | 0 | 0 | 0 | 1 | 0 | 16 | 556750594
89 | K | 741122641 | Montáž kabel Cu plný kulatý žíla 5x1,5 až 2,5 mm2 uložený pevně (CYKY) |  |  | m | 1895 | 0 |  | 0 |  |  |  | základní |  | 0 | 0 | 0 | 0 | 0 | 16 | K | 2 | ROZPOCET | 0 | 0 | 0 | 0 | 0 | 1 | 0 | 16 | 1439624976
90 | M | 341110900 | kabel silový s Cu jádrem CYKY 5x1,5 mm2 |  |  | m | 850 | 0 |  | 0 |  |  |  | základní |  | 0 | 0 | 0 | 0 | 0 | 32 | M | 2 | ROZPOCET | 0 | 0 | 0 | 0 | 0 | 1 | 0 | 16 | 1869138966
91 | M | 11410912 | KABEL 1-CXKH-R-J B2CAS1D0 5X1,5 |  |  | m | 390 | 0 |  | 0 |  |  |  | základní |  | 0 | 0 | 0 | 0 | 0 | 32 | M | 2 | ROZPOCET | 0 | 0 | 0 | 0 | 0 | 1 | 0 | 16 | 922555652
92 | M | 341110940 | kabel silový s Cu jádrem CYKY 5x2,5 mm2 |  |  | m | 235 | 0 |  | 0 |  |  |  | základní |  | 0 | 0 | 0 | 0 | 0 | 32 | M | 2 | ROZPOCET | 0 | 0 | 0 | 0 | 0 | 1 | 0 | 16 | 1196065632
93 | M | 11410913 | KABEL 1-CXKH-R-J B2CAS1D0 5X2,5 |  |  | m | 420 | 0 |  | 0 |  |  |  | základní |  | 0 | 0 | 0 | 0 | 0 | 32 | M | 2 | ROZPOCET | 0 | 0 | 0 | 0 | 0 | 1 | 0 | 16 | 1741193111
94 | K | 741122642 | Montáž kabel Cu plný kulatý žíla 5x4 až 6 mm2 uložený pevně (CYKY) |  |  | m | 1265 | 0 |  | 0 |  |  |  | základní |  | 0 | 0 | 0 | 0 | 0 | 16 | K | 2 | ROZPOCET | 0 | 0 | 0 | 0 | 0 | 1 | 0 | 16 | 1582027358
95 | M | 341110980 | kabel silový s Cu jádrem CYKY 5x4 mm2 |  |  | m | 1265 | 0 |  | 0 |  |  |  | základní |  | 0 | 0 | 0 | 0 | 0 | 32 | M | 2 | ROZPOCET | 0 | 0 | 0 | 0 | 0 | 1 | 0 | 16 | -829891130
96 | K | 741122643 | Montáž kabel Cu plný kulatý žíla 5x10 mm2 uložený pevně (CYKY) |  |  | m | 80 | 0 |  | 0 |  |  |  | základní |  | 0 | 0 | 0 | 0 | 0 | 16 | K | 2 | ROZPOCET | 0 | 0 | 0 | 0 | 0 | 1 | 0 | 16 | -162020217
97 | M | 10300124 | KABEL CYKY 5Cx10 (CYKY-J 5X10) |  |  | m | 80 | 0 |  | 0 |  |  |  | základní |  | 0 | 0 | 0 | 0 | 0 | 32 | M | 2 | ROZPOCET | 0 | 0 | 0 | 0 | 0 | 1 | 0 | 16 | 1496054453
98 | K | 741122644 | Montáž kabel Cu plný kulatý žíla 5x16 mm2 uložený pevně (CYKY) |  |  | m | 50 | 0 |  | 0 |  |  |  | základní |  | 0 | 0 | 0 | 0 | 0 | 16 | K | 2 | ROZPOCET | 0 | 0 | 0 | 0 | 0 | 1 | 0 | 16 | 1113127756
99 | M | 10300127 | KABEL CYKY 5Cx16 (CYKY-J 5X16) |  |  | m | 50 | 0 |  | 0 |  |  |  | základní |  | 0 | 0 | 0 | 0 | 0 | 32 | M | 2 | ROZPOCET | 0 | 0 | 0 | 0 | 0 | 1 | 0 | 16 | 1348680030
100 | K | 741122647 | Montáž kabel Cu plný kulatý žíla 7x1,5 až 2,5 mm2 uložený pevně (CYKY) |  |  | m | 45 | 0 |  | 0 |  |  |  | základní |  | 0 | 0 | 0 | 0 | 0 | 16 | K | 2 | ROZPOCET | 0 | 0 | 0 | 0 | 0 | 1 | 0 | 16 | -1964445026
101 | K | 741130004 | Ukončení vodič izolovaný do 6 mm2 v rozváděči nebo na přístroji |  |  | kus | 22 | 0 |  | 0 |  |  |  | základní |  | 0 | 0 | 0 | 0 | 0 | 16 | K | 2 | ROZPOCET | 0 | 0 | 0 | 0 | 0 | 1 | 0 | 16 | -642017065
102 | K | 741130007 | Ukončení vodič izolovaný do 25 mm2 v rozváděči nebo na přístroji |  |  | kus | 16 | 0 |  | 0 |  |  |  | základní |  | 0 | 0 | 0 | 0 | 0 | 16 | K | 2 | ROZPOCET | 0 | 0 | 0 | 0 | 0 | 1 | 0 | 16 | 1939952910
103 | K | 741132101 | Ukončení kabelů 2x1,5 až 4 mm2 smršťovací záklopkou nebo páskem bez letování |  |  | kus | 15 | 0 |  | 0 |  |  |  | základní |  | 0 | 0 | 0 | 0 | 0 | 16 | K | 2 | ROZPOCET | 0 | 0 | 0 | 0 | 0 | 1 | 0 | 16 | 499070794
104 | K | 741132103 | Ukončení kabelů 3x1,5 až 4 mm2 smršťovací záklopkou nebo páskem bez letování |  |  | kus | 91 | 0 |  | 0 |  |  |  | základní |  | 0 | 0 | 0 | 0 | 0 | 16 | K | 2 | ROZPOCET | 0 | 0 | 0 | 0 | 0 | 1 | 0 | 16 | 1289903311
105 | K | 741132125 | Ukončení kabelů 3x150+70 mm2 smršťovací záklopkou nebo páskem bez letování |  |  | kus | 4 | 0 |  | 0 |  |  |  | základní |  | 0 | 0 | 0 | 0 | 0 | 16 | K | 2 | ROZPOCET | 0 | 0 | 0 | 0 | 0 | 1 | 0 | 16 | 215466836
106 | K | 741132137 | Ukončení kabelů 4x70 mm2 smršťovací záklopkou nebo páskem bez letování |  |  | kus | 4 | 0 |  | 0 |  |  |  | základní |  | 0 | 0 | 0 | 0 | 0 | 16 | K | 2 | ROZPOCET | 0 | 0 | 0 | 0 | 0 | 1 | 0 | 16 | -1164606395
107 | K | 741132145 | Ukončení kabelů 5x1,5 až 4 mm2 smršťovací záklopkou nebo páskem bez letování |  |  | kus | 71 | 0 |  | 0 |  |  |  | základní |  | 0 | 0 | 0 | 0 | 0 | 16 | K | 2 | ROZPOCET | 0 | 0 | 0 | 0 | 0 | 1 | 0 | 16 | -899071855
108 | K | 741132147 | Ukončení kabelů 5x10 mm2 smršťovací záklopkou nebo páskem bez letování |  |  | kus | 4 | 0 |  | 0 |  |  |  | základní |  | 0 | 0 | 0 | 0 | 0 | 16 | K | 2 | ROZPOCET | 0 | 0 | 0 | 0 | 0 | 1 | 0 | 16 | 1118133039
109 | K | 741132148 | Ukončení kabelů 5x16 mm2 smršťovací záklopkou nebo páskem bez letování |  |  | kus | 4 | 0 |  | 0 |  |  |  | základní |  | 0 | 0 | 0 | 0 | 0 | 16 | K | 2 | ROZPOCET | 0 | 0 | 0 | 0 | 0 | 1 | 0 | 16 | 2008051361
110 | K | 741132151 | Ukončení kabelů 7x1,5 až 4 mm2 smršťovací záklopkou nebo páskem bez letování |  |  | kus | 7 | 0 |  | 0 |  |  |  | základní |  | 0 | 0 | 0 | 0 | 0 | 16 | K | 2 | ROZPOCET | 0 | 0 | 0 | 0 | 0 | 1 | 0 | 16 | -1116169125
111 | K | 743411121 | Montáž ekvipot.svorkovnice |  |  | kus | 3 | 0 |  | 0 |  |  |  | základní |  | 0 | 0 | 0 | 0 | 0 | 64 | K | 2 | ROZPOCET | 0 | 0 | 0 | 0 | 0 | 1 | 0 | 64 | 1968184286
112 | M | 21040021 | Ekvipotencionální svorkovnice |  |  | ks | 3 | 0 |  | 0 |  |  |  | základní |  | 0 | 0 | 0 | 0 | 0 | 256 | M | 2 | ROZPOCET | 0 | 0 | 0 | 0 | 0 | 1 | 0 | 64 | -1370069797
| 747 - Elektromontáže - kompletace rozvodů | [8 empty] | 0 | [5 empty] | 0 |  | 0 |  | 0 | 2 | D | 1 | ROZPOCET | [6 empty] | 0
113 | K | 741310031 | Montáž vypínač nástěnný 1-jednopólový prostředí venkovní/mokré |  |  | kus | 9 | 0 |  | 0 |  |  |  | základní |  | 0 | 0 | 0 | 0 | 0 | 16 | K | 2 | ROZPOCET | 0 | 0 | 0 | 0 | 0 | 1 | 0 | 16 | 323071560
114 | M | 30304167 | Spínač 1pól.10A/250V IP44 |  |  | ks | 9 | 0 |  | 0 |  |  |  | základní |  | 0 | 0 | 0 | 0 | 0 | 32 | M | 2 | ROZPOCET | 0 | 0 | 0 | 0 | 0 | 1 | 0 | 16 | -1395511182
115 | K | 741310042 | Montáž přepínač nástěnný 6-střídavý prostředí venkovní/mokré |  |  | kus | 12 | 0 |  | 0 |  |  |  | základní |  | 0 | 0 | 0 | 0 | 0 | 16 | K | 2 | ROZPOCET | 0 | 0 | 0 | 0 | 0 | 1 | 0 | 16 | 1172062499
116 | M | 30304172 | Spínač střídavý 10A/250V IP54 |  |  | ks | 12 | 0 |  | 0 |  |  |  | základní |  | 0 | 0 | 0 | 0 | 0 | 32 | M | 2 | ROZPOCET | 0 | 0 | 0 | 0 | 0 | 1 | 0 | 16 | 1299528574
117 | K | 741310043 | Montáž přepínač nástěnný 7-křížový prostředí venkovní/mokré |  |  | kus | 1 | 0 |  | 0 |  |  |  | základní |  | 0 | 0 | 0 | 0 | 0 | 16 | K | 2 | ROZPOCET | 0 | 0 | 0 | 0 | 0 | 1 | 0 | 16 | 1833293071
118 | M | 345357730 | přepínač křížový řazení 7 10A 3553-07629 do vlhka z plastu |  |  | kus | 1 | 0 |  | 0 |  |  |  | základní |  | 0 | 0 | 0 | 0 | 0 | 32 | M | 2 | ROZPOCET | 0 | 0 | 0 | 0 | 0 | 1 | 0 | 16 | -1625840399
119 | K | 741310101 | Montáž vypínač (polo)zapuštěný bezšroubové připojení 1-jednopólový |  |  | kus | 6 | 0 |  | 0 |  |  |  | základní |  | 0 | 0 | 0 | 0 | 0 | 16 | K | 2 | ROZPOCET | 0 | 0 | 0 | 0 | 0 | 1 | 0 | 16 | 2098096260
120 | M | 345355150 | spínač jednopólový 10A Tango bílý, slonová kost |  |  | kus | 6 | 0 |  | 0 |  |  |  | základní |  | 0 | 0 | 0 | 0 | 0 | 32 | M | 2 | ROZPOCET | 0 | 0 | 0 | 0 | 0 | 1 | 0 | 16 | 501102362
121 | K | 741310121 | Montáž přepínač (polo)zapuštěný bezšroubové připojení 5-seriový |  |  | kus | 26 | 0 |  | 0 |  |  |  | základní |  | 0 | 0 | 0 | 0 | 0 | 16 | K | 2 | ROZPOCET | 0 | 0 | 0 | 0 | 0 | 1 | 0 | 16 | -1346092246
122 | M | 345355750 | Spínač domovní řazení 5 10A /250V |  |  | kus | 26 | 0 |  | 0 |  |  |  | základní |  | 0 | 0 | 0 | 0 | 0 | 32 | M | 2 | ROZPOCET | 0 | 0 | 0 | 0 | 0 | 1 | 0 | 16 | 1607697894
123 | K | 741311004 | Montáž čidlo pohybu nástěnné se zapojením vodičů |  |  | kus | 44 | 0 |  | 0 |  |  |  | základní |  | 0 | 0 | 0 | 0 | 0 | 16 | K | 2 | ROZPOCET | 0 | 0 | 0 | 0 | 0 | 1 | 0 | 16 | 1851186414
124 | M | 33500209 | STEINEL CIDLO IS 360 D TRIO BILA /602611/ |  |  | ks | 26 | 0 |  | 0 |  |  |  | základní |  | 0 | 0 | 0 | 0 | 0 | 32 | M | 2 | ROZPOCET | 0 | 0 | 0 | 0 | 0 | 1 | 0 | 16 | -944562203
125 | M | 30303010 | SPINAC SE SNIMACEM POHYBU 3299A-A12180 B |  |  | ks | 18 | 0 |  | 0 |  |  |  | základní |  | 0 | 0 | 0 | 0 | 0 | 32 | M | 2 | ROZPOCET | 0 | 0 | 0 | 0 | 0 | 1 | 0 | 16 | -307625362
126 | K | 741313001 | Montáž zásuvka (polo)zapuštěná bezšroubové připojení 2P+PE se zapojením vodičů |  |  | kus | 338 | 0 |  | 0 |  |  |  | základní |  | 0 | 0 | 0 | 0 | 0 | 16 | K | 2 | ROZPOCET | 0 | 0 | 0 | 0 | 0 | 1 | 0 | 16 | 1214477276
127 | M | 345551030 | zásuvka polozapuštěná 1násobná 16A /250V |  |  | kus | 277 | 0 |  | 0 |  |  |  | základní |  | 0 | 0 | 0 | 0 | 0 | 32 | M | 2 | ROZPOCET | 0 | 0 | 0 | 0 | 0 | 1 | 0 | 16 | 265981645
128 | M | 345551040 | zásuvka polozapuštěná 16A /250V s přepěťovou ochranou |  |  | kus | 61 | 0 |  | 0 |  |  |  | základní |  | 0 | 0 | 0 | 0 | 0 | 32 | M | 2 | ROZPOCET | 0 | 0 | 0 | 0 | 0 | 1 | 0 | 16 | -1976804257
129 | K | 741313082 | Montáž zásuvka chráněná v krabici šroubové připojení 2P+PE prostředí venkovní, mokré |  |  | kus | 36 | 0 |  | 0 |  |  |  | základní |  | 0 | 0 | 0 | 0 | 0 | 16 | K | 2 | ROZPOCET | 0 | 0 | 0 | 0 | 0 | 1 | 0 | 16 | -647818566
130 | M | 345514850 | Zásuvka pro vlhké prostředí 10A/250V IP44 |  |  | kus | 36 | 0 |  | 0 |  |  |  | základní |  | 0 | 0 | 0 | 0 | 0 | 32 | M | 2 | ROZPOCET | 0 | 0 | 0 | 0 | 0 | 1 | 0 | 16 | 2066983611
131 | K | 741313222 | Montáž zásuvek průmyslových spojovacích provedení IP 44 3P+N+PE 32 A |  |  | kus | 45 | 0 |  | 0 |  |  |  | základní |  | 0 | 0 | 0 | 0 | 0 | 16 | K | 2 | ROZPOCET | 0 | 0 | 0 | 0 | 0 | 1 | 0 | 16 | 171591422
132 | M | 35000014 | Zásuvka 3fáz. 32A 5p/400V IP67 |  |  | ks | 45 | 0 |  | 0 |  |  |  | základní |  | 0 | 0 | 0 | 0 | 0 | 32 | M | 2 | ROZPOCET | 0 | 0 | 0 | 0 | 0 | 1 | 0 | 16 | 870986651
133 | K | 741330371 | Montáž ovladač tlačítkový ve skříni1 tlačítkový |  |  | kus | 14 | 0 |  | 0 |  |  |  | základní |  | 0 | 0 | 0 | 0 | 0 | 16 | K | 2 | ROZPOCET | 0 | 0 | 0 | 0 | 0 | 1 | 0 | 16 | -1336485151
134 | M | 46500471 | Jednotlačítkový ovladač hřibový/stop/ v plast.skříni IP66 |  |  | ks | 14 | 0 |  | 0 |  |  |  | základní |  | 0 | 0 | 0 | 0 | 0 | 32 | M | 2 | ROZPOCET | 0 | 0 | 0 | 0 | 0 | 1 | 0 | 16 | -209579488
135 | M | R9 | Tlačítko požárni prosklené GW42201 ve skříňcei IP55 |  |  | kus | 1 | 0 |  | 0 |  |  |  | základní |  | 0 | 0 | 0 | 0 | 0 | 32 | M | 2 | ROZPOCET | 0 | 0 | 0 | 0 | 0 | 1 | 0 | 16 | 1682913597
| 748 - Elektromontáže - osvětlovací zařízení a svítidla | [8 empty] | 0 | [5 empty] | 0 |  | 0 |  | 0 | 2 | D | 1 | ROZPOCET | [6 empty] | 0
136 | K | 741371002 | Montáž svítidlo zářivkové bytové stropní přisazené 1 zdroj s krytem |  |  | kus | 20 | 0 |  | 0 |  |  |  | základní |  | 0 | 0 | 0 | 0 | 0 | 16 | K | 2 | ROZPOCET | 0 | 0 | 0 | 0 | 0 | 1 | 0 | 16 | 108839308
137 | M | 50381415 | Svítidlo zářivkové asymetr.reflektor- 1X36W EP IP20 |  |  | ks | 16 | 0 |  | 0 |  |  |  | základní |  | 0 | 0 | 0 | 0 | 0 | 32 | M | 2 | ROZPOCET | 0 | 0 | 0 | 0 | 0 | 1 | 0 | 16 | -1659326029
138 | M | 348121100 | svítidlo zářivkové nástěnné BÍGL-S, 1x11W, IP43 |  |  | kus | 4 | 0 |  | 0 |  |  |  | základní |  | 0 | 0 | 0 | 0 | 0 | 32 | M | 2 | ROZPOCET | 0 | 0 | 0 | 0 | 0 | 1 | 0 | 16 | -738448875
139 | K | 741371004 | Montáž svítidlo zářivkové bytové stropní přisazené 2 zdroje s krytem |  |  | kus | 39 | 0 |  | 0 |  |  |  | základní |  | 0 | 0 | 0 | 0 | 0 | 16 | K | 2 | ROZPOCET | 0 | 0 | 0 | 0 | 0 | 1 | 0 | 16 | -656539263
140 | M | 50320143 | SVITIDLO SM 236 E PMMA /12855/ |  |  | ks | 39 | 0 |  | 0 |  |  |  | základní |  | 0 | 0 | 0 | 0 | 0 | 32 | M | 2 | ROZPOCET | 0 | 0 | 0 | 0 | 0 | 1 | 0 | 16 | -568631240
141 | K | 741371022 | Montáž svítidlo zářivkové bytové stropní vestavné 2 zdroje |  |  | kus | 6 | 0 |  | 0 |  |  |  | základní |  | 0 | 0 | 0 | 0 | 0 | 16 | K | 2 | ROZPOCET | 0 | 0 | 0 | 0 | 0 | 1 | 0 | 16 | 531986370
142 | M | 50380835 | Svítidlo zářivkové podhled.rastrové+ plexi kryt-EP 2X18W IP40 |  |  | ks | 6 | 0 |  | 0 |  |  |  | základní |  | 0 | 0 | 0 | 0 | 0 | 32 | M | 2 | ROZPOCET | 0 | 0 | 0 | 0 | 0 | 1 | 0 | 16 | 251062056
143 | K | 741371024 | Montáž svítidlo zářivkové bytové stropní vestavné 3 zdroje |  |  | kus | 8 | 0 |  | 0 |  |  |  | základní |  | 0 | 0 | 0 | 0 | 0 | 16 | K | 2 | ROZPOCET | 0 | 0 | 0 | 0 | 0 | 1 | 0 | 16 | 102753679
144 | M | 50381307 | 318-PX-EP 3X18W IP40 /58062/ |  |  | ks | 8 | 0 |  | 0 |  |  |  | základní |  | 0 | 0 | 0 | 0 | 0 | 32 | M | 2 | ROZPOCET | 0 | 0 | 0 | 0 | 0 | 1 | 0 | 16 | 1644253013
145 | M | 50321492 | SVITIDLO 258 AC E IP66 /92165/ |  |  | ks | 8 | 0 |  | 0 |  |  |  | základní |  | 0 | 0 | 0 | 0 | 0 | 32 | M | 2 | ROZPOCET | 0 | 0 | 0 | 0 | 0 | 1 | 0 | 16 | 1651883519
146 | K | 741371025 | Montáž svítidlo zářivkové bytové stropní vestavné 4 zdroje |  |  | kus | 163 | 0 |  | 0 |  |  |  | základní |  | 0 | 0 | 0 | 0 | 0 | 16 | K | 2 | ROZPOCET | 0 | 0 | 0 | 0 | 0 | 1 | 0 | 16 | -1898616004
147 | M | 50380335 | Svítidlo zářivkové podhled.lesklá mřížka-EP 4X18W IP20 |  |  | ks | 152 | 0 |  | 0 |  |  |  | základní |  | 0 | 0 | 0 | 0 | 0 | 32 | M | 2 | ROZPOCET | 0 | 0 | 0 | 0 | 0 | 1 | 0 | 16 | -976311300
148 | M | 50380834 | Svítidlo zářivkové podhled.lesklá mřížka + plexi kryt-EP 4X18W IP40 |  |  | ks | 11 | 0 |  | 0 |  |  |  | základní |  | 0 | 0 | 0 | 0 | 0 | 32 | M | 2 | ROZPOCET | 0 | 0 | 0 | 0 | 0 | 1 | 0 | 16 | -881394168
149 | K | 741371032 | Montáž svítidlo zářivkové bytové nástěnné přisazené 1 zdroj kompaktní |  |  | kus | 55 | 0 |  | 0 |  |  |  | základní |  | 0 | 0 | 0 | 0 | 0 | 16 | K | 2 | ROZPOCET | 0 | 0 | 0 | 0 | 0 | 1 | 0 | 16 | -701785389
150 | M | 50552254 | Nouzové svítidlo Led 11W IP65 |  |  | ks | 55 | 0 |  | 0 |  |  |  | základní |  | 0 | 0 | 0 | 0 | 0 | 32 | M | 2 | ROZPOCET | 0 | 0 | 0 | 0 | 0 | 1 | 0 | 16 | 1127028889
151 | M | 52010090 | Zářivková trubice 18W/840 |  |  | ks | 688 | 0 |  | 0 |  |  |  | základní |  | 0 | 0 | 0 | 0 | 0 | 32 | M | 2 | ROZPOCET | 0 | 0 | 0 | 0 | 0 | 1 | 0 | 16 | -662331283
152 | M | 52010094 | Zářivková trubice 36W/840 |  |  | ks | 104 | 0 |  | 0 |  |  |  | základní |  | 0 | 0 | 0 | 0 | 0 | 32 | M | 2 | ROZPOCET | 0 | 0 | 0 | 0 | 0 | 1 | 0 | 16 | 1157354469
153 | M | 52010206 | Zářivková trubiceL58W/840 |  |  | ks | 16 | 0 |  | 0 |  |  |  | základní |  | 0 | 0 | 0 | 0 | 0 | 32 | M | 2 | ROZPOCET | 0 | 0 | 0 | 0 | 0 | 1 | 0 | 16 | -349542290
154 | M | 347 R2 | Zářivková trubice 80W/840 |  |  | kus | 146 | 0 |  | 0 |  |  |  | základní |  | 0 | 0 | 0 | 0 | 0 | 32 | M | 2 | ROZPOCET | 0 | 0 | 0 | 0 | 0 | 1 | 0 | 16 | -1032280724
155 | M | 347640220 | Ekologický poplatek - zdroj |  |  | kus | 1013 | 0 |  | 0 |  |  |  | základní |  | 0 | 0 | 0 | 0 | 0 | 32 | M | 2 | ROZPOCET | 0 | 0 | 0 | 0 | 0 | 1 | 0 | 16 | -702927318
156 | M | 347620310 | Ekologický poplatek - svítidlo |  |  | kus | 395 | 0 |  | 0 |  |  |  | základní |  | 0 | 0 | 0 | 0 | 0 | 32 | M | 2 | ROZPOCET | 0 | 0 | 0 | 0 | 0 | 1 | 0 | 16 | -1455865486
157 | K | 741371102 | Montáž svítidlo zářivkové průmyslové stropní přisazené 1 zdroj s krytem |  |  | kus | 24 | 0 |  | 0 |  |  |  | základní |  | 0 | 0 | 0 | 0 | 0 | 16 | K | 2 | ROZPOCET | 0 | 0 | 0 | 0 | 0 | 1 | 0 | 16 | -963384069
158 | M | 50320789 | Svítidlo zářivkové 1x36W EP IP66 |  |  | ks | 10 | 0 |  | 0 |  |  |  | základní |  | 0 | 0 | 0 | 0 | 0 | 32 | M | 2 | ROZPOCET | 0 | 0 | 0 | 0 | 0 | 1 | 0 | 16 | -422752833
159 | M | 50321456 | Svítidlo zářivkové 1x80W EP IP66 |  |  | ks | 14 | 0 |  | 0 |  |  |  | základní |  | 0 | 0 | 0 | 0 | 0 | 32 | M | 2 | ROZPOCET | 0 | 0 | 0 | 0 | 0 | 1 | 0 | 16 | 1723430462
160 | K | 741371141 | Montáž svítidlo zářivkové průmyslové stropní závěsné řetízek 2 zdroje |  |  | kus | 66 | 0 |  | 0 |  |  |  | základní |  | 0 | 0 | 0 | 0 | 0 | 16 | K | 2 | ROZPOCET | 0 | 0 | 0 | 0 | 0 | 1 | 0 | 16 | -39529777
161 | M | 348 R1 | svítidlo průmyslové zářivkové prachotěsné IP66, AC ET5, 2x80W, délka 1572 mm |  |  | kus | 66 | 0 |  | 0 |  |  |  | základní |  | 0 | 0 | 0 | 0 | 0 | 32 | M | 2 | ROZPOCET | 0 | 0 | 0 | 0 | 0 | 1 | 0 | 16 | 1587427399
| OST - Ostatní | [8 empty] | 0 | [5 empty] | 0 |  | 0 |  | 0 | 4 | D | 0 | ROZPOCET | [6 empty] | 0
162 | K | R12 | Pojízdné lešení |  |  | kus | 1 | 0 |  | 0 |  |  |  | základní |  | 0 | 0 | 0 | 0 | 0 | 262144 | K | 1 | ROZPOCET | 0 | 0 | 0 | 0 | 0 | 1 | 0 | 262144 | -553629975
163 | K | R13 | Zednická výpomoc |  |  | kus | 1 | 0 |  | 0 |  |  |  | základní |  | 0 | 0 | 0 | 0 | 0 | 262144 | K | 1 | ROZPOCET | 0 | 0 | 0 | 0 | 0 | 1 | 0 | 262144 | -1765422058
| VP - Vícepráce | [8 empty] | 0 | [11 empty] | D | 0 | PN | [6 empty] | 0

## 007 - Elektroinstalace - ...
| List obsahuje: |  | 1) Krycí list rozpočtu |  | 2) Rekapitulace rozpočtu |  |  | 3) Rozpočet |  |  | Zpět na list: | Rekapitulace stavby
optimalizováno pro tisk sestav ve formátu A4 - na výšku | [11 empty] | >> skryté sloupce << | [9 empty] | {e3a71f18-8fd3-458b-90cd-3b228fa80fe6}
2
KRYCÍ LIST ROZPOČTU | [12 empty] | v --- níže se nacházejí doplnkové a pomocné údaje k sestavám --- v | [8 empty] | False
| Stavba: |  | Dobruška - objekt výuky
| Objekt: |  | SO 01 - Objekt výuky
| Část: |  | 007 - Elektroinstalace - slaboproud
| JKSO: | [7 empty] | CC-CZ:
| Místo: |  | Dobruška | [5 empty] | Datum: |  | 5. 3. 2018
| Objednatel: | [7 empty] | IČ: |  | 71340726
|  | SŠ - Podorlické vzdělávací centrum Dobruška | [6 empty] | DIČ:
| Zhotovitel: | [7 empty] | IČ: |  | Vyplň údaj
|  | Vyplň údaj | [6 empty] | DIČ: |  | Vyplň údaj
| Projektant: | [7 empty] | IČ: |  | 64255727
|  | ApA Architektonicko-projekt.ateliér Vamberk s.r.o. | [6 empty] | DIČ: |  | CZ64255727
| Zpracovatel: | [7 empty] | IČ: |  | 64255727
|  | ApA Architektonicko-projekt.ateliér Vamberk s.r.o. | [6 empty] | DIČ: |  | CZ64255727
Poznámka:
Soupis prací je sestaven s využitím Cenové soustavy ÚRS. Položky, které pochází z této cenové soustavy, jsou ve sloupci 'Cenová soustava' označeny popisem 'CS ÚRS' a úrovní příslušného kalendářního pololetí. Veškeré další informace vymezující popis a podmínky použití těchto položek z Cenové soustavy, které nejsou uvedeny přímo v soupisu prací, jsou neomezeně dálkově k dispozici na www.cs-urs.cz, sekce Cenové a technické podmínky.
| Náklady z rozpočtu | [7 empty] | 0
| Ostatní náklady | [7 empty] | 0
| Cena bez DPH | [7 empty] | 0
| DPH | základní | 21% | ze | 0 |  |  |  | 0
|  | snížená | 15% | ze | 0 |  |  |  | 0
|  | zákl. přenesená | 21% | ze | 0 |  |  |  | 0
|  | sníž. přenesená | 15% | ze | 0 |  |  |  | 0
|  | nulová | 0% | ze | 0 |  |  |  | 0
| Cena s DPH |  |  | v | CZK |  |  | 0
| Projektant |  |  |  |  | Zpracovatel
| Datum a podpis: |  |  | Razítko |  | Datum a podpis: |  |  |  | Razítko
| Objednavatel |  |  |  |  | Zhotovitel
| Datum a podpis: |  |  | Razítko |  | Datum a podpis: |  |  |  | Razítko
REKAPITULACE ROZPOČTU
Stavba: |  |  | Dobruška - objekt výuky
Objekt: |  |  | SO 01 - Objekt výuky
Část: |  |  | 007 - Elektroinstalace - slaboproud
Místo: |  |  | Dobruška |  |  |  | Datum: |  | 5. 3. 2018
Objednatel: |  |  | SŠ - Podorlické vzdělávací centrum Dobruška |  |  |  | Projektant: |  | ApA Architektonicko-projekt.ateliér Vamberk s.r.o.
Zhotovitel: |  |  | Vyplň údaj |  |  |  | Zpracovatel: |  | ApA Architektonicko-projekt.ateliér Vamberk s.r.o.
Kód - Popis | [9 empty] | Cena celkem [CZK]
1) Náklady z rozpočtu | [9 empty] | 0 | [12 empty] | -1
| M - M | [8 empty] | 0
| Data - Datový rozvod - materiál | [8 empty] | 0
| Rozhlas - Školní rozhlas - materiál | [8 empty] | 0
| MaD - Montáž, ostatní práce a doprava | [8 empty] | 0
2) Ostatní náklady | [9 empty] | 0 |  |  |  | DPH
| Zařízení staveniště | [8 empty] | 0 |  |  |  | základní | [9 empty] | VRN | 0 | 0 | 0 | 0 | 0 | 1
| Projektové práce | [8 empty] | 0 |  |  |  | základní | [9 empty] | VRN | 0 | 0 | 0 | 0 | 0 | 1
| Územní vlivy | [8 empty] | 0 |  |  |  | základní | [9 empty] | VRN | 0 | 0 | 0 | 0 | 0 | 1
| Provozní vlivy | [8 empty] | 0 |  |  |  | základní | [9 empty] | VRN | 0 | 0 | 0 | 0 | 0 | 1
| Jiné VRN | [8 empty] | 0 |  |  |  | základní | [9 empty] | VRN | 0 | 0 | 0 | 0 | 0 | 1
| Kompletační činnost | [8 empty] | 0 |  |  |  | základní | [9 empty] | KOMPLETACNA | 0 | 0 | 0 | 0 | 0 | 1
Celkové náklady za stavbu 1) + 2) | [7 empty] | 0
ROZPOČET
Stavba: |  |  | Dobruška - objekt výuky
Objekt: |  |  | SO 01 - Objekt výuky
Část: |  |  | 007 - Elektroinstalace - slaboproud
Místo: |  |  | Dobruška |  |  |  | Datum: |  | 5. 3. 2018
Objednatel: |  |  | SŠ - Podorlické vzdělávací centrum Dobruška |  |  |  | Projektant: |  | ApA Architektonicko-projekt.ateliér Vamberk s.r.o.
Zhotovitel: |  |  | Vyplň údaj |  |  |  | Zpracovatel: |  | ApA Architektonicko-projekt.ateliér Vamberk s.r.o.
PČ | Typ | Kód | Popis |  |  | MJ | Množství | J.cena [CZK] |  | Cena celkem [CZK] |  |  | Poznámka | DPH | J. Nh [h] | Nh celkem [h] | J. hmotnost [t] | Hmotnost celkem [t] | J. suť [t] | Suť Celkem [t]
Náklady z rozpočtu | [9 empty] | 0 | [5 empty] | 0 |  | 0 |  | 0 |  | D | -1 | [7 empty] | 0
| M - M | [8 empty] | 0 | [5 empty] | 0 |  | 0 |  | 0 | 1 | D | 0 | ROZPOCET | [6 empty] | 0
| Data - Datový rozvod - materiál | [8 empty] | 0 | [5 empty] | 0 |  | 0 |  | 0 | 1 | D | 1 | ROZPOCET | [6 empty] | 0
1 | M | R1 | Kabel optický FTTx DROP 09/125um avl, G657A, pr.mm, LSOH |  |  | m | 30 | 0 |  | 0 |  |  |  | základní |  | 0 | 0 | 0 | 0 | 0 | 8 | M | 2 | ROZPOCET | 0 | 0 | 0 | 0 | 0 | 1 | 0 | 4 | -1689850600
2 | M | R2 | Víčko na kazetu optickou RXS |  |  | m | 2 | 0 |  | 0 |  |  |  | základní |  | 0 | 0 | 0 | 0 | 0 | 8 | M | 2 | ROZPOCET | 0 | 0 | 0 | 0 | 0 | 1 | 0 | 4 | -2126607267
3 | M | R3 | Vnitřní AP /802.11N/2.4GHz -300 Mbps/Pasivní PoE |  |  | m | 27 | 0 |  | 0 |  |  |  | základní |  | 0 | 0 | 0 | 0 | 0 | 8 | M | 2 | ROZPOCET | 0 | 0 | 0 | 0 | 0 | 1 | 0 | 4 | 926734582
4 | M | 10.004.227 | WMS 2,4 (EX4)R Smršťovací návlečka Smrš |  |  | ks | 1 | 0 |  | 0 |  |  |  | základní |  | 0 | 0 | 0 | 0 | 0 | 8 | M | 2 | ROZPOCET | 0 | 0 | 0 | 0 | 0 | 1 | 0 | 4 | 657095588
5 | M | 1285187 | OPTICKA KAZETA PRO 24 SVARU SXOK-24 /702 |  |  | ks | 2 | 0 |  | 0 |  |  |  | základní |  | 0 | 0 | 0 | 0 | 0 | 8 | M | 2 | ROZPOCET | 0 | 0 | 0 | 0 | 0 | 1 | 0 | 4 | -1592771138
6 | M | 1143255 | KABEL SIGNAMAX FTP CAT.6 LSOH 500M BC6-4 |  |  | m | 2400 | 0 |  | 0 |  |  |  | základní |  | 0 | 0 | 0 | 0 | 0 | 8 | M | 2 | ROZPOCET | 0 | 0 | 0 | 0 | 0 | 1 | 0 | 4 | 68453147
7 | M | 374512440 | zásuvka data 1xRJ45 Tango ostatní barvy |  |  | ks | 53 | 0 |  | 0 |  |  |  | základní |  | 0 | 0 | 0 | 0 | 0 | 8 | M | 2 | ROZPOCET | 0 | 0 | 0 | 0 | 0 | 1 | 0 | 4 | 1660964571
8 | M | 1000598 | KEYSTONE SYSTEMOVY CAT6A STP STINENY RJ4 |  |  | ks | 80 | 0 |  | 0 |  |  |  | základní |  | 0 | 0 | 0 | 0 | 0 | 8 | M | 2 | ROZPOCET | 0 | 0 | 0 | 0 | 0 | 1 | 0 | 4 | -2123265377
9 | M | 10.074.813 | Krabice LK 80x28 T lištová TANGO |  |  | ks | 53 | 0 |  | 0 |  |  |  | základní |  | 0 | 0 | 0 | 0 | 0 | 8 | M | 2 | ROZPOCET | 0 | 0 | 0 | 0 | 0 | 1 | 0 | 4 | 930986210
10 | M | 10.081.221 | Kryt TANGO 5014A-A100 B |  |  | ks | 53 | 0 |  | 0 |  |  |  | základní |  | 0 | 0 | 0 | 0 | 0 | 8 | M | 2 | ROZPOCET | 0 | 0 | 0 | 0 | 0 | 1 | 0 | 4 | 686304223
11 | M | 10.074.475 | Lišta LH 60x40 vkládací bílá 3m |  |  | m | 80 | 0 |  | 0 |  |  |  | základní |  | 0 | 0 | 0 | 0 | 0 | 8 | M | 2 | ROZPOCET | 0 | 0 | 0 | 0 | 0 | 1 | 0 | 4 | -727415158
12 | M | 10.075.966 | Lišta DLPLUS 30027 40x20 s krytem bílá |  |  | m | 60 | 0 |  | 0 |  |  |  | základní |  | 0 | 0 | 0 | 0 | 0 | 8 | M | 2 | ROZPOCET | 0 | 0 | 0 | 0 | 0 | 1 | 0 | 4 | -345517800
13 | M | 1002072 | 19" ROZVADEC JEDNODILNY 18U/600MM CELOSK |  |  | ks | 4 | 0 |  | 0 |  |  |  | základní |  | 0 | 0 | 0 | 0 | 0 | 8 | M | 2 | ROZPOCET | 0 | 0 | 0 | 0 | 0 | 1 | 0 | 4 | 193191710
14 | M | 1253686 | VYVAZOVACI PANEL 19" 1U BK PLASTOVY VP-0 |  |  | ks | 8 | 0 |  | 0 |  |  |  | základní |  | 0 | 0 | 0 | 0 | 0 | 8 | M | 2 | ROZPOCET | 0 | 0 | 0 | 0 | 0 | 1 | 0 | 4 | -770370658
15 | M | 1202655 | SWITCH CISCO SG200-50P 50xGIG, POE, SMAR |  |  | ks | 4 | 0 |  | 0 |  |  |  | základní |  | 0 | 0 | 0 | 0 | 0 | 8 | M | 2 | ROZPOCET | 0 | 0 | 0 | 0 | 0 | 1 | 0 | 4 | 919763999
16 | M | 1191821 | PATCH PANEL SOLARIX 24XRJ45 CAT.6 |  |  | ks | 8 | 0 |  | 0 |  |  |  | základní |  | 0 | 0 | 0 | 0 | 0 | 8 | M | 2 | ROZPOCET | 0 | 0 | 0 | 0 | 0 | 1 | 0 | 4 | 820226166
17 | M | 1243368 | LIN-P. KABEL CAT.6 FTP 1M M /632760/ |  |  | ks | 80 | 0 |  | 0 |  |  |  | základní |  | 0 | 0 | 0 | 0 | 0 | 8 | M | 2 | ROZPOCET | 0 | 0 | 0 | 0 | 0 | 1 | 0 | 4 | 1593805797
| Rozhlas - Školní rozhlas - materiál | [8 empty] | 0 | [5 empty] | 0 |  | 0 |  | 0 | 1 | D | 1 | ROZPOCET | [6 empty] | 0
18 | M | R5 | Ústředna s vestavěným MP3 přehrávačem, IR 180W |  |  | ks | 1 | 0 |  | 0 |  |  |  | základní |  | 0 | 0 | 0 | 0 | 0 | 8 | M | 2 | ROZPOCET | 0 | 0 | 0 | 0 | 0 | 1 | 0 | 4 | -1763564296
19 | M | R6 | Školní zvonění SIRIUS-B s MP3, DCF |  |  | ks | 1 | 0 |  | 0 |  |  |  | základní |  | 0 | 0 | 0 | 0 | 0 | 8 | M | 2 | ROZPOCET | 0 | 0 | 0 | 0 | 0 | 1 | 0 | 4 | 1410409073
20 | M | R7 | Rozvaděč pro propojení Sirius a Ustředny |  |  | ks | 1 | 0 |  | 0 |  |  |  | základní |  | 0 | 0 | 0 | 0 | 0 | 8 | M | 2 | ROZPOCET | 0 | 0 | 0 | 0 | 0 | 1 | 0 | 4 | -146405651
21 | M | R8 | Elektretový mikrofon na stůl s tlačítkem |  |  | ks | 1 | 0 |  | 0 |  |  |  | základní |  | 0 | 0 | 0 | 0 | 0 | 8 | M | 2 | ROZPOCET | 0 | 0 | 0 | 0 | 0 | 1 | 0 | 4 | -2111036552
22 | M | R9 | Reprostříňka pro ozvučení tříd 100V/5,10W |  |  | ks | 27 | 0 |  | 0 |  |  |  | základní |  | 0 | 0 | 0 | 0 | 0 | 8 | M | 2 | ROZPOCET | 0 | 0 | 0 | 0 | 0 | 1 | 0 | 4 | -1900654179
23 | M | R4 | HSLCH FRNC 3x2,5 Bezhalogenový ovládací kabel |  |  | m | 380 | 0 |  | 0 |  |  |  | základní |  | 0 | 0 | 0 | 0 | 0 | 8 | M | 2 | ROZPOCET | 0 | 0 | 0 | 0 | 0 | 1 | 0 | 4 | 1223598887
| MaD - Montáž, ostatní práce a doprava | [8 empty] | 0 | [5 empty] | 0 |  | 0 |  | 0 | 1 | D | 1 | ROZPOCET | [6 empty] | 0
24 | K | R10 | Montážní práce rozvaděč |  |  | hod | 22 | 0 |  | 0 |  |  |  | základní |  | 0 | 0 | 0 | 0 | 0 | 4 | K | 2 | ROZPOCET | 0 | 0 | 0 | 0 | 0 | 1 | 0 | 4 | 1555496538
25 | K | R11 | Proměření datové sítě, vystavení měřících protokolů |  |  | hod | 16 | 0 |  | 0 |  |  |  | základní |  | 0 | 0 | 0 | 0 | 0 | 4 | K | 2 | ROZPOCET | 0 | 0 | 0 | 0 | 0 | 1 | 0 | 4 | -787970586
26 | K | R12 | Ostatní náklady - dopravné |  |  | km | 180 | 0 |  | 0 |  |  |  | základní |  | 0 | 0 | 0 | 0 | 0 | 4 | K | 2 | ROZPOCET | 0 | 0 | 0 | 0 | 0 | 1 | 0 | 4 | -2050025024
27 | K | r9 | Montážní práce datových rozvodů |  |  | hod | 150 | 0 |  | 0 |  |  |  | základní |  | 0 | 0 | 0 | 0 | 0 | 4 | K | 2 | ROZPOCET | 0 | 0 | 0 | 0 | 0 | 1 | 0 | 4 | 602559963
| VP - Vícepráce | [8 empty] | 0 | [11 empty] | D | 0 | PN | [6 empty] | 0

## 008 - Ochrana před bleskem
| List obsahuje: |  | 1) Krycí list rozpočtu |  | 2) Rekapitulace rozpočtu |  |  | 3) Rozpočet |  |  | Zpět na list: | Rekapitulace stavby
optimalizováno pro tisk sestav ve formátu A4 - na výšku | [11 empty] | >> skryté sloupce << | [9 empty] | {5c2f2590-8d2a-4916-8064-f1cf4c6439d2}
2
KRYCÍ LIST ROZPOČTU | [12 empty] | v --- níže se nacházejí doplnkové a pomocné údaje k sestavám --- v | [8 empty] | False
| Stavba: |  | Dobruška - objekt výuky
| Objekt: |  | SO 01 - Objekt výuky
| Část: |  | 008 - Ochrana před bleskem
| JKSO: | [7 empty] | CC-CZ:
| Místo: |  | Dobruška | [5 empty] | Datum: |  | 5. 3. 2018
| Objednatel: | [7 empty] | IČ: |  | 71340726
|  | SŠ - Podorlické vzdělávací centrum Dobruška | [6 empty] | DIČ:
| Zhotovitel: | [7 empty] | IČ: |  | Vyplň údaj
|  | Vyplň údaj | [6 empty] | DIČ: |  | Vyplň údaj
| Projektant: | [7 empty] | IČ: |  | 64255727
|  | ApA Architektonicko-projekt.ateliér Vamberk s.r.o. | [6 empty] | DIČ: |  | CZ64255727
| Zpracovatel: | [7 empty] | IČ: |  | 64255727
|  | ApA Architektonicko-projekt.ateliér Vamberk s.r.o. | [6 empty] | DIČ: |  | CZ64255727
Poznámka:
Soupis prací je sestaven s využitím Cenové soustavy ÚRS. Položky, které pochází z této cenové soustavy, jsou ve sloupci 'Cenová soustava' označeny popisem 'CS ÚRS' a úrovní příslušného kalendářního pololetí. Veškeré další informace vymezující popis a podmínky použití těchto položek z Cenové soustavy, které nejsou uvedeny přímo v soupisu prací, jsou neomezeně dálkově k dispozici na www.cs-urs.cz, sekce Cenové a technické podmínky.
| Náklady z rozpočtu | [7 empty] | 0
| Ostatní náklady | [7 empty] | 0
| Cena bez DPH | [7 empty] | 0
| DPH | základní | 21% | ze | 0 |  |  |  | 0
|  | snížená | 15% | ze | 0 |  |  |  | 0
|  | zákl. přenesená | 21% | ze | 0 |  |  |  | 0
|  | sníž. přenesená | 15% | ze | 0 |  |  |  | 0
|  | nulová | 0% | ze | 0 |  |  |  | 0
| Cena s DPH |  |  | v | CZK |  |  | 0
| Projektant |  |  |  |  | Zpracovatel
| Datum a podpis: |  |  | Razítko |  | Datum a podpis: |  |  |  | Razítko
| Objednavatel |  |  |  |  | Zhotovitel
| Datum a podpis: |  |  | Razítko |  | Datum a podpis: |  |  |  | Razítko
REKAPITULACE ROZPOČTU
Stavba: |  |  | Dobruška - objekt výuky
Objekt: |  |  | SO 01 - Objekt výuky
Část: |  |  | 008 - Ochrana před bleskem
Místo: |  |  | Dobruška |  |  |  | Datum: |  | 5. 3. 2018
Objednatel: |  |  | SŠ - Podorlické vzdělávací centrum Dobruška |  |  |  | Projektant: |  | ApA Architektonicko-projekt.ateliér Vamberk s.r.o.
Zhotovitel: |  |  | Vyplň údaj |  |  |  | Zpracovatel: |  | ApA Architektonicko-projekt.ateliér Vamberk s.r.o.
Kód - Popis | [9 empty] | Cena celkem [CZK]
1) Náklady z rozpočtu | [9 empty] | 0 | [12 empty] | -1
| PSV - Práce a dodávky PSV | [8 empty] | 0
| 741 - Elektroinstalace - silnoproud | [8 empty] | 0
| 743 - Elektromontáže - hrubá montáž | [8 empty] | 0
2) Ostatní náklady | [9 empty] | 0 |  |  |  | DPH
| Zařízení staveniště | [8 empty] | 0 |  |  |  | základní | [9 empty] | VRN | 0 | 0 | 0 | 0 | 0 | 1
| Projektové práce | [8 empty] | 0 |  |  |  | základní | [9 empty] | VRN | 0 | 0 | 0 | 0 | 0 | 1
| Územní vlivy | [8 empty] | 0 |  |  |  | základní | [9 empty] | VRN | 0 | 0 | 0 | 0 | 0 | 1
| Provozní vlivy | [8 empty] | 0 |  |  |  | základní | [9 empty] | VRN | 0 | 0 | 0 | 0 | 0 | 1
| Jiné VRN | [8 empty] | 0 |  |  |  | základní | [9 empty] | VRN | 0 | 0 | 0 | 0 | 0 | 1
| Kompletační činnost | [8 empty] | 0 |  |  |  | základní | [9 empty] | KOMPLETACNA | 0 | 0 | 0 | 0 | 0 | 1
Celkové náklady za stavbu 1) + 2) | [7 empty] | 0
ROZPOČET
Stavba: |  |  | Dobruška - objekt výuky
Objekt: |  |  | SO 01 - Objekt výuky
Část: |  |  | 008 - Ochrana před bleskem
Místo: |  |  | Dobruška |  |  |  | Datum: |  | 5. 3. 2018
Objednatel: |  |  | SŠ - Podorlické vzdělávací centrum Dobruška |  |  |  | Projektant: |  | ApA Architektonicko-projekt.ateliér Vamberk s.r.o.
Zhotovitel: |  |  | Vyplň údaj |  |  |  | Zpracovatel: |  | ApA Architektonicko-projekt.ateliér Vamberk s.r.o.
PČ | Typ | Kód | Popis |  |  | MJ | Množství | J.cena [CZK] |  | Cena celkem [CZK] |  |  | Poznámka | DPH | J. Nh [h] | Nh celkem [h] | J. hmotnost [t] | Hmotnost celkem [t] | J. suť [t] | Suť Celkem [t]
Náklady z rozpočtu | [9 empty] | 0 | [5 empty] | 0 |  | 0 |  | 0 |  | D | -1 | [7 empty] | 0
| PSV - Práce a dodávky PSV | [8 empty] | 0 | [5 empty] | 0 |  | 0 |  | 0 | 2 | D | 0 | ROZPOCET | [6 empty] | 0
| 741 - Elektroinstalace - silnoproud | [8 empty] | 0 | [5 empty] | 0 |  | 0 |  | 0 | 2 | D | 1 | ROZPOCET | [6 empty] | 0
1 | K | 741810002 | Celková prohlídka elektrického rozvodu a zařízení do 500 000,- Kč |  |  | kus | 1 | 0 |  | 0 |  |  |  | základní |  | 0 | 0 | 0 | 0 | 0 | 16 | K | 2 | ROZPOCET | 0 | 0 | 0 | 0 | 0 | 1 | 0 | 16 | -325257491
2 | K | 741820001 | Měření zemních odporů zemniče |  |  | kus | 16 | 0 |  | 0 |  |  |  | základní |  | 0 | 0 | 0 | 0 | 0 | 16 | K | 2 | ROZPOCET | 0 | 0 | 0 | 0 | 0 | 1 | 0 | 16 | 822652358
| 743 - Elektromontáže - hrubá montáž | [8 empty] | 0 | [5 empty] | 0 |  | 0 |  | 0 | 2 | D | 1 | ROZPOCET | [6 empty] | 0
3 | K | 210220431 | Montáž vedení hromosvodné - tvarování prvků |  |  | kus | 46 | 0 |  | 0 |  |  |  | základní |  | 0 | 0 | 0 | 0 | 0 | 16 | K | 2 | ROZPOCET | 0 | 0 | 0 | 0 | 0 | 1 | 0 | 16 | -1437727995
4 | K | 741410001 | Montáž vodič uzemňovací pásek D do 120 mm2 na povrchu |  |  | m | 175 | 0 |  | 0 |  |  |  | základní |  | 0 | 0 | 0 | 0 | 0 | 16 | K | 2 | ROZPOCET | 0 | 0 | 0 | 0 | 0 | 1 | 0 | 16 | 1868272278
5 | M | 354420620 | pás zemnící 30 x 4 mm FeZn |  |  | kg | 175 | 0 |  | 0 |  |  |  | základní |  | 0 | 0 | 0 | 0 | 0 | 32 | M | 2 | ROZPOCET | 0 | 0 | 0 | 0 | 0 | 1 | 0 | 16 | -702384213
6 | K | 741410003 | Montáž vodič uzemňovací drát nebo lano D do 10 mm na povrchu |  |  | m | 80 | 0 |  | 0 |  |  |  | základní |  | 0 | 0 | 0 | 0 | 0 | 16 | K | 2 | ROZPOCET | 0 | 0 | 0 | 0 | 0 | 1 | 0 | 16 | 392203889
7 | M | 354410730 | drát průměr 10 mm FeZn |  |  | kg | 49.6 | 0 |  | 0 |  |  |  | základní |  | 0 | 0 | 0 | 0 | 0 | 32 | M | 2 | ROZPOCET | 0 | 0 | 0 | 0 | 0 | 1 | 0 | 16 | -1376792339
8 | K | 741420001 | Montáž drát nebo lano hromosvodné svodové D do 10 mm s podpěrou |  |  | m | 300 | 0 |  | 0 |  |  |  | základní |  | 0 | 0 | 0 | 0 | 0 | 16 | K | 2 | ROZPOCET | 0 | 0 | 0 | 0 | 0 | 1 | 0 | 16 | 1251865376
9 | M | 354410770 | Vodič AlMgSi - 8 |  |  | kg | 42 | 0 |  | 0 |  |  |  | základní |  | 0 | 0 | 0 | 0 | 0 | 32 | M | 2 | ROZPOCET | 0 | 0 | 0 | 0 | 0 | 1 | 0 | 16 | -1331429569
10 | M | R1 | podpěra vedení PV23 FeZn upravena pro plech.krytinu vč.nýtů |  |  | kus | 127 | 0 |  | 0 |  |  |  | základní |  | 0 | 0 | 0 | 0 | 0 | 32 | M | 2 | ROZPOCET | 0 | 0 | 0 | 0 | 0 | 1 | 0 | 16 | 1207730648
11 | M | 354414150 | podpěra vedení PV 1b 15 FeZn do zdiva 150 mm |  |  | kus | 112 | 0 |  | 0 |  |  |  | základní |  | 0 | 0 | 0 | 0 | 0 | 32 | M | 2 | ROZPOCET | 0 | 0 | 0 | 0 | 0 | 1 | 0 | 16 | -1416842429
12 | K | 741420021 | Montáž svorka hromosvodná se 2 šrouby |  |  | kus | 130 | 0 |  | 0 |  |  |  | základní |  | 0 | 0 | 0 | 0 | 0 | 16 | K | 2 | ROZPOCET | 0 | 0 | 0 | 0 | 0 | 1 | 0 | 16 | -1899413096
13 | M | 354418850 | svorka spojovací SS pro lano D8-10 mm |  |  | kus | 130 | 0 |  | 0 |  |  |  | základní |  | 0 | 0 | 0 | 0 | 0 | 32 | M | 2 | ROZPOCET | 0 | 0 | 0 | 0 | 0 | 1 | 0 | 16 | -179035683
14 | K | 741420022 | Montáž svorka hromosvodná se 3 šrouby |  |  | kus | 89 | 0 |  | 0 |  |  |  | základní |  | 0 | 0 | 0 | 0 | 0 | 16 | K | 2 | ROZPOCET | 0 | 0 | 0 | 0 | 0 | 1 | 0 | 16 | -1471480055
15 | M | 354418600 | svorka SJ 1 k jímací tyči-4 šrouby |  |  | kus | 16 | 0 |  | 0 |  |  |  | základní |  | 0 | 0 | 0 | 0 | 0 | 32 | M | 2 | ROZPOCET | 0 | 0 | 0 | 0 | 0 | 1 | 0 | 16 | -973003962
16 | M | 354418950 | svorka připojovací SP1 k připojení kovových částí |  |  | kus | 32 | 0 |  | 0 |  |  |  | základní |  | 0 | 0 | 0 | 0 | 0 | 32 | M | 2 | ROZPOCET | 0 | 0 | 0 | 0 | 0 | 1 | 0 | 16 | -1782081421
17 | M | 354418750 | svorka křížová SK pro vodič D6-10 mm |  |  | kus | 9 | 0 |  | 0 |  |  |  | základní |  | 0 | 0 | 0 | 0 | 0 | 32 | M | 2 | ROZPOCET | 0 | 0 | 0 | 0 | 0 | 1 | 0 | 16 | 381534429
18 | M | 354419250 | svorka zkušební SZ pro lano D6-12 mm FeZn |  |  | kus | 16 | 0 |  | 0 |  |  |  | základní |  | 0 | 0 | 0 | 0 | 0 | 32 | M | 2 | ROZPOCET | 0 | 0 | 0 | 0 | 0 | 1 | 0 | 16 | 994536751
19 | M | 354419050 | svorka připojovací SOc k připojení okapových žlabů |  |  | kus | 16 | 0 |  | 0 |  |  |  | základní |  | 0 | 0 | 0 | 0 | 0 | 32 | M | 2 | ROZPOCET | 0 | 0 | 0 | 0 | 0 | 1 | 0 | 16 | 883702557
20 | K | 741420051 | Montáž vedení hromosvodné-úhelník nebo trubka s držáky do zdiva |  |  | kus | 16 | 0 |  | 0 |  |  |  | základní |  | 0 | 0 | 0 | 0 | 0 | 16 | K | 2 | ROZPOCET | 0 | 0 | 0 | 0 | 0 | 1 | 0 | 16 | 428155235
21 | M | 354418300 | úhelník ochranný OU 1.7 na ochranu svodu 1,7 m |  |  | kus | 16 | 0 |  | 0 |  |  |  | základní |  | 0 | 0 | 0 | 0 | 0 | 32 | M | 2 | ROZPOCET | 0 | 0 | 0 | 0 | 0 | 1 | 0 | 16 | -466884188
22 | M | 354418360 | držák ochranného úhelníku do zdiva DOU FeZn |  |  | kus | 32 | 0 |  | 0 |  |  |  | základní |  | 0 | 0 | 0 | 0 | 0 | 32 | M | 2 | ROZPOCET | 0 | 0 | 0 | 0 | 0 | 1 | 0 | 16 | 1836186612
23 | K | 741430004 | Montáž tyč jímací délky do 3 m na střešní hřeben |  |  | kus | 4 | 0 |  | 0 |  |  |  | základní |  | 0 | 0 | 0 | 0 | 0 | 16 | K | 2 | ROZPOCET | 0 | 0 | 0 | 0 | 0 | 1 | 0 | 16 | 862750065
24 | M | 354410700 | tyč jímací s rovným koncem JR 2,0 2000 mm FeZn |  |  | kus | 4 | 0 |  | 0 |  |  |  | základní |  | 0 | 0 | 0 | 0 | 0 | 32 | M | 2 | ROZPOCET | 0 | 0 | 0 | 0 | 0 | 1 | 0 | 16 | -534711249
25 | M | 354418490 | držák jímače a ochranné trubky DJT FeZn |  |  | kus | 8 | 0 |  | 0 |  |  |  | základní |  | 0 | 0 | 0 | 0 | 0 | 32 | M | 2 | ROZPOCET | 0 | 0 | 0 | 0 | 0 | 1 | 0 | 16 | -1552490922
26 | M | 354421030 | stříška ochranná horní OSH Cu |  |  | kus | 4 | 0 |  | 0 |  |  |  | základní |  | 0 | 0 | 0 | 0 | 0 | 32 | M | 2 | ROZPOCET | 0 | 0 | 0 | 0 | 0 | 1 | 0 | 16 | 1447744596
27 | K | R2 | Montážní plošina + doprava |  |  | kus | 1 | 0 |  | 0 |  |  |  | základní |  | 0 | 0 | 0 | 0 | 0 | 16 | K | 2 | ROZPOCET | 0 | 0 | 0 | 0 | 0 | 1 | 0 | 16 | 261165667
28 | M | 354421100 | štítek plastový |  |  | kus | 16 | 0 |  | 0 |  |  |  | základní |  | 0 | 0 | 0 | 0 | 0 | 32 | M | 2 | ROZPOCET | 0 | 0 | 0 | 0 | 0 | 1 | 0 | 16 | -1020289281
29 | M | 246170260sou | lak asfaltový RENOLAK |  |  | kg | 20 | 0 |  | 0 |  |  |  | základní |  | 0 | 0 | 0 | 0 | 0 | 32 | M | 2 | ROZPOCET | 0 | 0 | 0 | 0 | 0 | 1 | 0 | 16 | -1073530538
| VP - Vícepráce | [8 empty] | 0 | [11 empty] | D | 0 | PN | [6 empty] | 0

## 009 - Zdravotně technické...
| List obsahuje: |  | 1) Krycí list rozpočtu |  | 2) Rekapitulace rozpočtu |  |  | 3) Rozpočet |  |  | Zpět na list: | Rekapitulace stavby
optimalizováno pro tisk sestav ve formátu A4 - na výšku | [11 empty] | >> skryté sloupce << | [9 empty] | {0a9e5b3f-e624-4f12-8acb-2e6a0eb9cf0f}
2
KRYCÍ LIST ROZPOČTU | [12 empty] | v --- níže se nacházejí doplnkové a pomocné údaje k sestavám --- v | [8 empty] | False
| Stavba: |  | Dobruška - objekt výuky
| Objekt: |  | SO 01 - Objekt výuky
| Část: |  | 009 - Zdravotně technické instalace
| JKSO: | [7 empty] | CC-CZ:
| Místo: |  | Dobruška | [5 empty] | Datum: |  | 5. 3. 2018
| Objednatel: | [7 empty] | IČ: |  | 71340726
|  | SŠ - Podorlické vzdělávací centrum Dobruška | [6 empty] | DIČ:
| Zhotovitel: | [7 empty] | IČ: |  | Vyplň údaj
|  | Vyplň údaj | [6 empty] | DIČ: |  | Vyplň údaj
| Projektant: | [7 empty] | IČ: |  | 64255727
|  | ApA Architektonicko-projekt.ateliér Vamberk s.r.o. | [6 empty] | DIČ: |  | CZ64255727
| Zpracovatel: | [7 empty] | IČ: |  | 64255727
|  | ApA Architektonicko-projekt.ateliér Vamberk s.r.o. | [6 empty] | DIČ: |  | CZ64255727
Poznámka:
Soupis prací je sestaven s využitím Cenové soustavy ÚRS. Položky, které pochází z této cenové soustavy, jsou ve sloupci 'Cenová soustava' označeny popisem 'CS ÚRS' a úrovní příslušného kalendářního pololetí. Veškeré další informace vymezující popis a podmínky použití těchto položek z Cenové soustavy, které nejsou uvedeny přímo v soupisu prací, jsou neomezeně dálkově k dispozici na www.cs-urs.cz, sekce Cenové a technické podmínky.
| Náklady z rozpočtu | [7 empty] | 0
| Ostatní náklady | [7 empty] | 0
| Cena bez DPH | [7 empty] | 0
| DPH | základní | 21% | ze | 0 |  |  |  | 0
|  | snížená | 15% | ze | 0 |  |  |  | 0
|  | zákl. přenesená | 21% | ze | 0 |  |  |  | 0
|  | sníž. přenesená | 15% | ze | 0 |  |  |  | 0
|  | nulová | 0% | ze | 0 |  |  |  | 0
| Cena s DPH |  |  | v | CZK |  |  | 0
| Projektant |  |  |  |  | Zpracovatel
| Datum a podpis: |  |  | Razítko |  | Datum a podpis: |  |  |  | Razítko
| Objednavatel |  |  |  |  | Zhotovitel
| Datum a podpis: |  |  | Razítko |  | Datum a podpis: |  |  |  | Razítko
REKAPITULACE ROZPOČTU
Stavba: |  |  | Dobruška - objekt výuky
Objekt: |  |  | SO 01 - Objekt výuky
Část: |  |  | 009 - Zdravotně technické instalace
Místo: |  |  | Dobruška |  |  |  | Datum: |  | 5. 3. 2018
Objednatel: |  |  | SŠ - Podorlické vzdělávací centrum Dobruška |  |  |  | Projektant: |  | ApA Architektonicko-projekt.ateliér Vamberk s.r.o.
Zhotovitel: |  |  | Vyplň údaj |  |  |  | Zpracovatel: |  | ApA Architektonicko-projekt.ateliér Vamberk s.r.o.
Kód - Popis | [9 empty] | Cena celkem [CZK]
1) Náklady z rozpočtu | [9 empty] | 0 | [12 empty] | -1
| HSV - Práce a dodávky HSV | [8 empty] | 0
| 1 - Zemní práce | [8 empty] | 0
| 9 - Ostatní konstrukce a práce-bourání | [8 empty] | 0
| PSV - Práce a dodávky PSV | [8 empty] | 0
| 713 - Izolace tepelné | [8 empty] | 0
| 721 - Zdravotechnika - vnitřní kanalizace | [8 empty] | 0
| 722 - Zdravotechnika - vnitřní vodovod | [8 empty] | 0
| 724 - Zdravotechnika - strojní vybavení | [8 empty] | 0
| 725 - Zdravotechnika - zařizovací předměty | [8 empty] | 0
| 726 - Zdravotechnika - předstěnové instalace | [8 empty] | 0
| 727 - Zdravotechnika - požární ochrana | [8 empty] | 0
| 732 - Ústřední vytápění - strojovny | [8 empty] | 0
| 761 - Ostatní | [8 empty] | 0
| 767 - Konstrukce zámečnické | [8 empty] | 0
| 783 - Dokončovací práce - nátěry | [8 empty] | 0
2) Ostatní náklady | [9 empty] | 0 |  |  |  | DPH
| Zařízení staveniště | [8 empty] | 0 |  |  |  | základní | [9 empty] | VRN | 0 | 0 | 0 | 0 | 0 | 1
| Projektové práce | [8 empty] | 0 |  |  |  | základní | [9 empty] | VRN | 0 | 0 | 0 | 0 | 0 | 1
| Územní vlivy | [8 empty] | 0 |  |  |  | základní | [9 empty] | VRN | 0 | 0 | 0 | 0 | 0 | 1
| Provozní vlivy | [8 empty] | 0 |  |  |  | základní | [9 empty] | VRN | 0 | 0 | 0 | 0 | 0 | 1
| Jiné VRN | [8 empty] | 0 |  |  |  | základní | [9 empty] | VRN | 0 | 0 | 0 | 0 | 0 | 1
| Kompletační činnost | [8 empty] | 0 |  |  |  | základní | [9 empty] | KOMPLETACNA | 0 | 0 | 0 | 0 | 0 | 1
Celkové náklady za stavbu 1) + 2) | [7 empty] | 0
ROZPOČET
Stavba: |  |  | Dobruška - objekt výuky
Objekt: |  |  | SO 01 - Objekt výuky
Část: |  |  | 009 - Zdravotně technické instalace
Místo: |  |  | Dobruška |  |  |  | Datum: |  | 5. 3. 2018
Objednatel: |  |  | SŠ - Podorlické vzdělávací centrum Dobruška |  |  |  | Projektant: |  | ApA Architektonicko-projekt.ateliér Vamberk s.r.o.
Zhotovitel: |  |  | Vyplň údaj |  |  |  | Zpracovatel: |  | ApA Architektonicko-projekt.ateliér Vamberk s.r.o.
PČ | Typ | Kód | Popis |  |  | MJ | Množství | J.cena [CZK] |  | Cena celkem [CZK] |  |  | Poznámka | DPH | J. Nh [h] | Nh celkem [h] | J. hmotnost [t] | Hmotnost celkem [t] | J. suť [t] | Suť Celkem [t]
Náklady z rozpočtu | [9 empty] | 0 | [5 empty] | 0 |  | 97.1643 |  | 0 |  | D | -1 | [7 empty] | 0
| HSV - Práce a dodávky HSV | [8 empty] | 0 | [5 empty] | 0 |  | 93.312 |  | 0 | 1 | D | 0 | ROZPOCET | [6 empty] | 0
| 1 - Zemní práce | [8 empty] | 0 | [5 empty] | 0 |  | 93.312 |  | 0 | 1 | D | 1 | ROZPOCET | [6 empty] | 0
1 | K | 132201101 | Hloubení rýh š do 600 mm v hornině tř. 3 objemu do 100 m3 (vnitřní kanalizace) |  |  | m3 | 32.4 | 0 |  | 0 |  |  |  | základní |  | 0 | 0 | 0 | 0 | 0 | 4 | K | 2 | ROZPOCET | 0 | 0 | 0 | 0 | 0 | 1 | 0 | 4 | -1298487994
2 | K | 162701101 | Vodorovné přemístění do 6000 m výkopku/sypaniny z horniny tř. 1 až 4 |  |  | m3 | 25.92 | 0 |  | 0 |  |  |  | základní |  | 0 | 0 | 0 | 0 | 0 | 4 | K | 2 | ROZPOCET | 0 | 0 | 0 | 0 | 0 | 1 | 0 | 4 | 254539852
3 | K | 167101101 | Nakládání výkopku z hornin tř. 1 až 4 do 100 m3 |  |  | m3 | 25.92 | 0 |  | 0 |  |  |  | základní |  | 0 | 0 | 0 | 0 | 0 | 4 | K | 2 | ROZPOCET | 0 | 0 | 0 | 0 | 0 | 1 | 0 | 4 | 105284791
4 | K | 171201201 | Uložení sypaniny na skládky |  |  | m3 | 25.92 | 0 |  | 0 |  |  |  | základní |  | 0 | 0 | 0 | 0 | 0 | 4 | K | 2 | ROZPOCET | 0 | 0 | 0 | 0 | 0 | 1 | 0 | 4 | 709376365
5 | K | 171201211 | Poplatek za uložení odpadu ze sypaniny na skládce (skládkovné) |  |  | t | 46.656 | 0 |  | 0 |  |  |  | základní |  | 0 | 0 | 0 | 0 | 0 | 4 | K | 2 | ROZPOCET | 0 | 0 | 0 | 0 | 0 | 1 | 0 | 4 | -1931279544
6 | K | 174101101 | Zásyp jam, šachet rýh nebo kolem objektů sypaninou se zhutněním |  |  | m3 | 6.48 | 0 |  | 0 |  |  |  | základní |  | 0 | 0 | 0 | 0 | 0 | 4 | K | 2 | ROZPOCET | 0 | 0 | 0 | 0 | 0 | 1 | 0 | 4 | -584017365
7 | K | 175151101 | Obsypání potrubí strojně sypaninou bez prohození, uloženou do 3 m |  |  | m3 | 25.92 | 0 |  | 0 |  |  |  | základní |  | 0 | 0 | 0 | 0 | 0 | 4 | K | 2 | ROZPOCET | 0 | 0 | 0 | 0 | 0 | 1 | 0 | 4 | 1110455736
8 | M | 583373100r | štěrkopísek frakce 0-4 mm třída B |  |  | t | 93.312 | 0 |  | 0 |  |  |  | základní |  | 0 | 1 | 93.312 | 0 | 0 | 8 | M | 2 | ROZPOCET | 0 | 0 | 0 | 0 | 0 | 1 | 0 | 4 | 1474030272
| 9 - Ostatní konstrukce a práce-bourání | [8 empty] | 0 | [5 empty] | 0 |  | 0 |  | 0 | 1 | D | 1 | ROZPOCET | [6 empty] | 0
9 | K | 941111112r | Lešení trubkové lehké pojízdné s podlahami zatížení do 200 kg/m2 š do 0,9 m v do 25 m (3 x MTZ a DMTZ) |  |  | kus | 3 | 0 |  | 0 |  |  |  | základní |  | 0 | 0 | 0 | 0 | 0 | 4 | K | 2 | ROZPOCET | 0 | 0 | 0 | 0 | 0 | 1 | 0 | 4 | 1525630582
| PSV - Práce a dodávky PSV | [8 empty] | 0 | [5 empty] | 0 |  | 3.8523 |  | 0 | 2 | D | 0 | ROZPOCET | [6 empty] | 0
| 713 - Izolace tepelné | [8 empty] | 0 | [5 empty] | 0 |  | 0.1337 |  | 0 | 2 | D | 1 | ROZPOCET | [6 empty] | 0
10 | K | 713463121 | Montáž izolace tepelné potrubí potrubními pouzdry bez úpravy uchycenými sponami 1x |  |  | m | 288 | 0 |  | 0 |  |  |  | základní |  | 0 | 0 | 0 | 0 | 0 | 16 | K | 2 | ROZPOCET | 0 | 0 | 0 | 0 | 0 | 1 | 0 | 16 | 890906407
11 | M | 631544000r | tepelná izolace potrubí návleková 22/10 mm |  |  | m | 42 | 0 |  | 0 |  |  |  | základní |  | 0 | 0.00027 | 0.01134 | 0 | 0 | 32 | M | 2 | ROZPOCET | 0 | 0 | 0 | 0 | 0 | 1 | 0 | 16 | 1101247864
12 | M | 631544000a | tepelná izolace potrubí návleková 22/20 mm |  |  | m | 88 | 0 |  | 0 |  |  |  | základní |  | 0 | 0.00027 | 0.02376 | 0 | 0 | 32 | M | 2 | ROZPOCET | 0 | 0 | 0 | 0 | 0 | 1 | 0 | 16 | -1165026590
13 | M | 631544010r | tepelná izolace potrubí návleková 28/10 mm |  |  | m | 28 | 0 |  | 0 |  |  |  | základní |  | 0 | 0.00029 | 0.00812 | 0 | 0 | 32 | M | 2 | ROZPOCET | 0 | 0 | 0 | 0 | 0 | 1 | 0 | 16 | -2071486570
14 | M | 631544010a | tepelná izolace potrubí návleková 28/20 mm |  |  | m | 54 | 0 |  | 0 |  |  |  | základní |  | 0 | 0.00029 | 0.01566 | 0 | 0 | 32 | M | 2 | ROZPOCET | 0 | 0 | 0 | 0 | 0 | 1 | 0 | 16 | -904051171
15 | M | 631544020r | tepelná izolace potrubí návleková 35/10 mm |  |  | m | 16 | 0 |  | 0 |  |  |  | základní |  | 0 | 0.00032 | 0.00512 | 0 | 0 | 32 | M | 2 | ROZPOCET | 0 | 0 | 0 | 0 | 0 | 1 | 0 | 16 | 25070456
16 | M | 631544030r | tepelná izolace potrubí návleková 42/10 mm |  |  | m | 20 | 0 |  | 0 |  |  |  | základní |  | 0 | 0.00037 | 0.0074 | 0 | 0 | 32 | M | 2 | ROZPOCET | 0 | 0 | 0 | 0 | 0 | 1 | 0 | 16 | -553468404
17 | M | 631544190r | tepelná izolace potrubí návleková 52/10 mm |  |  | m | 26 | 0 |  | 0 |  |  |  | základní |  | 0 | 0.00044 | 0.01144 | 0 | 0 | 32 | M | 2 | ROZPOCET | 0 | 0 | 0 | 0 | 0 | 1 | 0 | 16 | -2117373228
18 | M | 631544050r | tepelná izolace potrubí návleková 65/10 mm |  |  | m | 14 | 0 |  | 0 |  |  |  | základní |  | 0 | 0.00047 | 0.00658 | 0 | 0 | 32 | M | 2 | ROZPOCET | 0 | 0 | 0 | 0 | 0 | 1 | 0 | 16 | -469447156
19 | K | 713463211 | Montáž izolace tepelné potrubí potrubními pouzdry s Al fólií staženými Al páskou 1x D do 50 mm |  |  | m | 56 | 0 |  | 0 |  |  |  | základní |  | 0 | 0.0002 | 0.0112 | 0 | 0 | 16 | K | 2 | ROZPOCET | 0 | 0 | 0 | 0 | 0 | 1 | 0 | 16 | -686186731
20 | M | 631545120r | pouzdro potrubní izolační 35/25 mm |  |  | m | 18 | 0 |  | 0 |  |  |  | základní |  | 0 | 0.00032 | 0.00576 | 0 | 0 | 32 | M | 2 | ROZPOCET | 0 | 0 | 0 | 0 | 0 | 1 | 0 | 16 | 90639873
21 | M | 631545330r | pouzdro potrubní izolační 42/30 mm |  |  | m | 12 | 0 |  | 0 |  |  |  | základní |  | 0 | 0.00037 | 0.00444 | 0 | 0 | 32 | M | 2 | ROZPOCET | 0 | 0 | 0 | 0 | 0 | 1 | 0 | 16 | -1461891351
22 | M | 631545750r | pouzdro potrubní izolační 54/40 mm |  |  | m | 26 | 0 |  | 0 |  |  |  | základní |  | 0 | 0.00088 | 0.02288 | 0 | 0 | 32 | M | 2 | ROZPOCET | 0 | 0 | 0 | 0 | 0 | 1 | 0 | 16 | -90898555
23 | K | 998713202 | Přesun hmot procentní pro izolace tepelné v objektech v do 12 m |  |  | % | 0 | 0 |  | 0 |  |  |  | základní |  | 0 | 0 | 0 | 0 | 0 | 16 | K | 2 | ROZPOCET | 0 | 0 | 0 | 0 | 0 | 1 | 0 | 16 | 1205753378
| 721 - Zdravotechnika - vnitřní kanalizace | [8 empty] | 0 | [5 empty] | 0 |  | 0.58033 |  | 0 | 2 | D | 1 | ROZPOCET | [6 empty] | 0
24 | K | 721173401 | Potrubí kanalizační plastové svodné systém KG DN 100 |  |  | m | 24 | 0 |  | 0 |  |  |  | základní |  | 0 | 0.00126 | 0.03024 | 0 | 0 | 16 | K | 2 | ROZPOCET | 0 | 0 | 0 | 0 | 0 | 1 | 0 | 16 | 930429515
25 | K | 721173402 | Potrubí kanalizační plastové svodné systém KG DN 125 |  |  | m | 49 | 0 |  | 0 |  |  |  | základní |  | 0 | 0.00177 | 0.08673 | 0 | 0 | 16 | K | 2 | ROZPOCET | 0 | 0 | 0 | 0 | 0 | 1 | 0 | 16 | 1119075896
26 | K | 721173403 | Potrubí kanalizační plastové svodné systém KG DN 150 |  |  | m | 8 | 0 |  | 0 |  |  |  | základní |  | 0 | 0.00277 | 0.02216 | 0 | 0 | 16 | K | 2 | ROZPOCET | 0 | 0 | 0 | 0 | 0 | 1 | 0 | 16 | -668981552
27 | K | 721173404 | Potrubí kanalizační plastové svodné systém KG DN 200 |  |  | m | 9 | 0 |  | 0 |  |  |  | základní |  | 0 | 0.0044 | 0.0396 | 0 | 0 | 16 | K | 2 | ROZPOCET | 0 | 0 | 0 | 0 | 0 | 1 | 0 | 16 | -1192809518
28 | K | 721174004 | Potrubí kanalizační z PP svodné systém HT DN 70 |  |  | m | 15 | 0 |  | 0 |  |  |  | základní |  | 0 | 0.00056 | 0.0084 | 0 | 0 | 16 | K | 2 | ROZPOCET | 0 | 0 | 0 | 0 | 0 | 1 | 0 | 16 | 142282548
29 | K | 721174004r | Potrubí kanalizační z PP svodné systém HT DN 50 |  |  | m | 37 | 0 |  | 0 |  |  |  | základní |  | 0 | 0.00056 | 0.02072 | 0 | 0 | 16 | K | 2 | ROZPOCET | 0 | 0 | 0 | 0 | 0 | 1 | 0 | 16 | -1406969525
30 | K | 721174024 | Potrubí kanalizační z PP odpadní systém HT DN 70 |  |  | m | 24 | 0 |  | 0 |  |  |  | základní |  | 0 | 0.00059 | 0.01416 | 0 | 0 | 16 | K | 2 | ROZPOCET | 0 | 0 | 0 | 0 | 0 | 1 | 0 | 16 | 1380136281
31 | K | 721174024r | Potrubí kanalizační z PP odpadní systém HT DN 50 |  |  | m | 69 | 0 |  | 0 |  |  |  | základní |  | 0 | 0.00059 | 0.04071 | 0 | 0 | 16 | K | 2 | ROZPOCET | 0 | 0 | 0 | 0 | 0 | 1 | 0 | 16 | -777642311
32 | K | 721174025 | Potrubí kanalizační z PP odpadní systém HT DN 100 |  |  | m | 56 | 0 |  | 0 |  |  |  | základní |  | 0 | 0.0012 | 0.0672 | 0 | 0 | 16 | K | 2 | ROZPOCET | 0 | 0 | 0 | 0 | 0 | 1 | 0 | 16 | 686529913
33 | K | 721174042 | Potrubí kanalizační z PP připojovací systém HT DN 40 |  |  | m | 35 | 0 |  | 0 |  |  |  | základní |  | 0 | 0.00029 | 0.01015 | 0 | 0 | 16 | K | 2 | ROZPOCET | 0 | 0 | 0 | 0 | 0 | 1 | 0 | 16 | 450639723
34 | K | 721174042r | Potrubí kanalizační z PP připojovací systém HT DN 32 |  |  | m | 52 | 0 |  | 0 |  |  |  | základní |  | 0 | 0.00029 | 0.01508 | 0 | 0 | 16 | K | 2 | ROZPOCET | 0 | 0 | 0 | 0 | 0 | 1 | 0 | 16 | -1602703543
35 | K | 721174043 | Potrubí kanalizační z PP připojovací systém HT DN 50 |  |  | m | 18 | 0 |  | 0 |  |  |  | základní |  | 0 | 0.00035 | 0.0063 | 0 | 0 | 16 | K | 2 | ROZPOCET | 0 | 0 | 0 | 0 | 0 | 1 | 0 | 16 | 1164771043
36 | K | 721174044 | Potrubí kanalizační z PP připojovací systém HT DN 70 |  |  | m | 16 | 0 |  | 0 |  |  |  | základní |  | 0 | 0.00057 | 0.00912 | 0 | 0 | 16 | K | 2 | ROZPOCET | 0 | 0 | 0 | 0 | 0 | 1 | 0 | 16 | 1350639838
37 | K | 721174045 | Potrubí kanalizační z PP připojovací systém HT DN 100 |  |  | m | 1 | 0 |  | 0 |  |  |  | základní |  | 0 | 0.00114 | 0.00114 | 0 | 0 | 16 | K | 2 | ROZPOCET | 0 | 0 | 0 | 0 | 0 | 1 | 0 | 16 | -271812727
38 | K | 721174063 | Potrubí kanalizační z PP větrací systém HT DN 110 |  |  | m | 15 | 0 |  | 0 |  |  |  | základní |  | 0 | 0.00109 | 0.01635 | 0 | 0 | 16 | K | 2 | ROZPOCET | 0 | 0 | 0 | 0 | 0 | 1 | 0 | 16 | -11422603
39 | K | 721194104 | Vyvedení a upevnění odpadních výpustek DN 40 |  |  | kus | 55 | 0 |  | 0 |  |  |  | základní |  | 0 | 0 | 0 | 0 | 0 | 16 | K | 2 | ROZPOCET | 0 | 0 | 0 | 0 | 0 | 1 | 0 | 16 | -1342132686
40 | K | 721194105 | Vyvedení a upevnění odpadních výpustek DN 50 |  |  | kus | 25 | 0 |  | 0 |  |  |  | základní |  | 0 | 0 | 0 | 0 | 0 | 16 | K | 2 | ROZPOCET | 0 | 0 | 0 | 0 | 0 | 1 | 0 | 16 | -2058335162
41 | K | 721194109 | Vyvedení a upevnění odpadních výpustek DN 100 |  |  | kus | 18 | 0 |  | 0 |  |  |  | základní |  | 0 | 0 | 0 | 0 | 0 | 16 | K | 2 | ROZPOCET | 0 | 0 | 0 | 0 | 0 | 1 | 0 | 16 | -1158350425
42 | K | 721211913 | Montáž vpustí podlahových DN 110 |  |  | kus | 1 | 0 |  | 0 |  |  |  | základní |  | 0 | 0.00057 | 0.00057 | 0 | 0 | 16 | K | 2 | ROZPOCET | 0 | 0 | 0 | 0 | 0 | 1 | 0 | 16 | 1086206475
43 | M | 551617560 | uzávěrka zápachová podlahová PP se svislým odtokem DN 50/75/110 s nástavcem a nerez vtokovou mřížkou 140x140 mm |  |  | kus | 1 | 0 |  | 0 |  |  |  | základní |  | 0 | 0.0012 | 0.0012 | 0 | 0 | 32 | M | 2 | ROZPOCET | 0 | 0 | 0 | 0 | 0 | 1 | 0 | 16 | -1486681880
44 | K | 721219114 | Montáž odtokového sprchového žlabu délky do 1000 mm |  |  | kus | 7 | 0 |  | 0 |  |  |  | základní |  | 0 | 0.00062 | 0.00434 | 0 | 0 | 16 | K | 2 | ROZPOCET | 0 | 0 | 0 | 0 | 0 | 1 | 0 | 16 | -305853645
45 | M | 552332030 | žlab sprchového koutu z nerez oceli .0/90-DN 50, šířka koutu 900 mm, montáž ke stěně včetně vyjímatelné zápach. uzávěrky |  |  | kus | 7 | 0 |  | 0 |  |  |  | základní |  | 0 | 0.0044 | 0.0308 | 0 | 0 | 32 | M | 2 | ROZPOCET | 0 | 0 | 0 | 0 | 0 | 1 | 0 | 16 | 1378363457
46 | K | 721226512r | Zápachová uzávěrka vodní podomítková - DN 32 x d 20-32 mm pro odvod kondenzátu (D+M) |  |  | kus | 11 | 0 |  | 0 |  |  |  | základní |  | 0 | 0.00022 | 0.00242 | 0 | 0 | 16 | K | 2 | ROZPOCET | 0 | 0 | 0 | 0 | 0 | 1 | 0 | 16 | -331687563
47 | K | 721242116 | Lapač střešních splavenin z PP se zápachovou klapkou a lapacím košem DN 125 (D+M) |  |  | kus | 8 | 0 |  | 0 |  |  |  | základní |  | 0 | 0.0015 | 0.012 | 0 | 0 | 16 | K | 2 | ROZPOCET | 0 | 0 | 0 | 0 | 0 | 1 | 0 | 16 | 1706215076
48 | K | 721273153 | Hlavice ventilační polypropylen PP DN 110 (D+M) |  |  | kus | 2 | 0 |  | 0 |  |  |  | základní |  | 0 | 0.00029 | 0.00058 | 0 | 0 | 16 | K | 2 | ROZPOCET | 0 | 0 | 0 | 0 | 0 | 1 | 0 | 16 | -628623412
49 | K | 721290111 | Zkouška těsnosti potrubí kanalizace vodou do DN 125 |  |  | m | 396 | 0 |  | 0 |  |  |  | základní |  | 0 | 0 | 0 | 0 | 0 | 16 | K | 2 | ROZPOCET | 0 | 0 | 0 | 0 | 0 | 1 | 0 | 16 | -183453099
50 | K | 721290112 | Zkouška těsnosti potrubí kanalizace vodou do DN 200 |  |  | m | 17 | 0 |  | 0 |  |  |  | základní |  | 0 | 0 | 0 | 0 | 0 | 16 | K | 2 | ROZPOCET | 0 | 0 | 0 | 0 | 0 | 1 | 0 | 16 | -1983969397
51 | K | 722174003r | Potrubí vodovodní plastové PPR svar polyfuze PN 16 D 25 x 3,5 mm - pro odvod kondenzátu |  |  | m | 122 | 0 |  | 0 |  |  |  | základní |  | 0 | 0.00091 | 0.11102 | 0 | 0 | 16 | K | 2 | ROZPOCET | 0 | 0 | 0 | 0 | 0 | 1 | 0 | 16 | 1101018281
52 | M | 286113020r | chránička - trubka kanalizace plastová KG-DN 110x1000 mm SN4 |  |  | kus | 1 | 0 |  | 0 |  |  |  | základní |  | 0 | 0.0016 | 0.0016 | 0 | 0 | 32 | M | 2 | ROZPOCET | 0 | 0 | 0 | 0 | 0 | 1 | 0 | 16 | -2095031171
53 | M | 286113120r | chránička - trubka kanalizace plastová KG-DN 160x1000 mm SN4 |  |  | kus | 1 | 0 |  | 0 |  |  |  | základní |  | 0 | 0.00294 | 0.00294 | 0 | 0 | 32 | M | 2 | ROZPOCET | 0 | 0 | 0 | 0 | 0 | 1 | 0 | 16 | 1744185949
54 | M | 286113170r | chránička - trubka kanalizace plastová KG-DN 200x1000 mm SN 4 |  |  | kus | 2 | 0 |  | 0 |  |  |  | základní |  | 0 | 0.00469 | 0.00938 | 0 | 0 | 32 | M | 2 | ROZPOCET | 0 | 0 | 0 | 0 | 0 | 1 | 0 | 16 | 1478378691
55 | M | 286113240r | chránička - trubka kanalizace plastová KG-DN 315x1000 mm SN4 |  |  | kus | 1 | 0 |  | 0 |  |  |  | základní |  | 0 | 0.01311 | 0.01311 | 0 | 0 | 32 | M | 2 | ROZPOCET | 0 | 0 | 0 | 0 | 0 | 1 | 0 | 16 | 1325108475
56 | M | 286156010 | čistící tvarovka HT, DN 50 |  |  | kus | 3 | 0 |  | 0 |  |  |  | základní |  | 0 | 8e-05 | 0.00024 | 0 | 0 | 32 | M | 2 | ROZPOCET | 0 | 0 | 0 | 0 | 0 | 1 | 0 | 16 | -641818019
57 | M | 286156020 | čistící tvarovka HT, DN 75 |  |  | kus | 3 | 0 |  | 0 |  |  |  | základní |  | 0 | 0.00014 | 0.00042 | 0 | 0 | 32 | M | 2 | ROZPOCET | 0 | 0 | 0 | 0 | 0 | 1 | 0 | 16 | 552273379
58 | M | 286156030 | čistící tvarovka HT, DN 100 |  |  | kus | 5 | 0 |  | 0 |  |  |  | základní |  | 0 | 0.00033 | 0.00165 | 0 | 0 | 32 | M | 2 | ROZPOCET | 0 | 0 | 0 | 0 | 0 | 1 | 0 | 16 | -896328615
59 | K | 998721202 | Přesun hmot procentní pro vnitřní kanalizace v objektech v do 12 m |  |  | % | 0 | 0 |  | 0 |  |  |  | základní |  | 0 | 0 | 0 | 0 | 0 | 16 | K | 2 | ROZPOCET | 0 | 0 | 0 | 0 | 0 | 1 | 0 | 16 | 403248909
| 722 - Zdravotechnika - vnitřní vodovod | [8 empty] | 0 | [5 empty] | 0 |  | 1.3463 |  | 0 | 2 | D | 1 | ROZPOCET | [6 empty] | 0
60 | K | 722174002 | Potrubí vodovodní plastové PPR svar polyfuze PN 16 D 20 x 2,8 mm |  |  | m | 355 | 0 |  | 0 |  |  |  | základní |  | 0 | 0.00066 | 0.2343 | 0 | 0 | 16 | K | 2 | ROZPOCET | 0 | 0 | 0 | 0 | 0 | 1 | 0 | 16 | 1198084224
61 | K | 722174003 | Potrubí vodovodní plastové PPR svar polyfuze PN 16 D 25 x 3,5 mm |  |  | m | 147 | 0 |  | 0 |  |  |  | základní |  | 0 | 0.00091 | 0.13377 | 0 | 0 | 16 | K | 2 | ROZPOCET | 0 | 0 | 0 | 0 | 0 | 1 | 0 | 16 | 1069756345
62 | K | 722174004 | Potrubí vodovodní plastové PPR svar polyfuze PN 16 D 32 x 4,4 mm |  |  | m | 91 | 0 |  | 0 |  |  |  | základní |  | 0 | 0.00119 | 0.10829 | 0 | 0 | 16 | K | 2 | ROZPOCET | 0 | 0 | 0 | 0 | 0 | 1 | 0 | 16 | -1801293174
63 | K | 722174005 | Potrubí vodovodní plastové PPR svar polyfuze PN 16 D 40 x 5,5 mm |  |  | m | 37 | 0 |  | 0 |  |  |  | základní |  | 0 | 0.00252 | 0.09324 | 0 | 0 | 16 | K | 2 | ROZPOCET | 0 | 0 | 0 | 0 | 0 | 1 | 0 | 16 | -453488391
64 | K | 722174006 | Potrubí vodovodní plastové PPR svar polyfuze PN 16 D 50 x 6,9 mm |  |  | m | 50 | 0 |  | 0 |  |  |  | základní |  | 0 | 0.0035 | 0.175 | 0 | 0 | 16 | K | 2 | ROZPOCET | 0 | 0 | 0 | 0 | 0 | 1 | 0 | 16 | -1415153454
65 | K | 722174007 | Potrubí vodovodní plastové PPR svar polyfuze PN 16 D 63 x 8,6 mm |  |  | m | 13 | 0 |  | 0 |  |  |  | základní |  | 0 | 0.00586 | 0.07618 | 0 | 0 | 16 | K | 2 | ROZPOCET | 0 | 0 | 0 | 0 | 0 | 1 | 0 | 16 | 573555404
66 | K | 722181211 | Ochrana vodovodního potrubí přilepenými tepelně izolačními trubicemi z PE tl do 6 mm DN do 22 mm |  |  | m | 227 | 0 |  | 0 |  |  |  | základní |  | 0 | 3e-05 | 0.00681 | 0 | 0 | 16 | K | 2 | ROZPOCET | 0 | 0 | 0 | 0 | 0 | 1 | 0 | 16 | 1432903946
67 | K | 722181212 | Ochrana vodovodního potrubí přilepenými tepelně izolačními trubicemi z PE tl do 6 mm DN do 32 mm |  |  | m | 132 | 0 |  | 0 |  |  |  | základní |  | 0 | 4e-05 | 0.00528 | 0 | 0 | 16 | K | 2 | ROZPOCET | 0 | 0 | 0 | 0 | 0 | 1 | 0 | 16 | 1537201227
68 | K | 722181213 | Ochrana vodovodního potrubí přilepenými tepelně izolačními trubicemi z PE tl do 6 mm DN přes 32 mm |  |  | m | 10 | 0 |  | 0 |  |  |  | základní |  | 0 | 6e-05 | 0.0006 | 0 | 0 | 16 | K | 2 | ROZPOCET | 0 | 0 | 0 | 0 | 0 | 1 | 0 | 16 | -1670163178
69 | K | 722190401 | Vyvedení a upevnění výpustku do DN 25 |  |  | kus | 146 | 0 |  | 0 |  |  |  | základní |  | 0 | 0 | 0 | 0 | 0 | 16 | K | 2 | ROZPOCET | 0 | 0 | 0 | 0 | 0 | 1 | 0 | 16 | 2115432358
70 | K | 722190402 | Vyvedení a upevnění výpustku do DN 50 |  |  | kus | 2 | 0 |  | 0 |  |  |  | základní |  | 0 | 0 | 0 | 0 | 0 | 16 | K | 2 | ROZPOCET | 0 | 0 | 0 | 0 | 0 | 1 | 0 | 16 | 1005846032
71 | K | 722220152 | Nástěnka závitová plastová PPR PN 20 DN 20 x G 1/2 |  |  | kus | 93 | 0 |  | 0 |  |  |  | základní |  | 0 | 0.00017 | 0.01581 | 0 | 0 | 16 | K | 2 | ROZPOCET | 0 | 0 | 0 | 0 | 0 | 1 | 0 | 16 | -1794047433
72 | K | 722220161 | Nástěnný komplet plastový PPR PN 20 DN 20 x G 1/2 |  |  | kus | 8 | 0 |  | 0 |  |  |  | základní |  | 0 | 0.00021 | 0.00168 | 0 | 0 | 16 | K | 2 | ROZPOCET | 0 | 0 | 0 | 0 | 0 | 1 | 0 | 16 | -1996034046
73 | K | 722220231 | Přechodka dGK PPR PN 20 D 20 x G 1/2 s kovovým vnitřním závitem |  |  | kus | 10 | 0 |  | 0 |  |  |  | základní |  | 0 | 6e-05 | 0.0006 | 0 | 0 | 16 | K | 2 | ROZPOCET | 0 | 0 | 0 | 0 | 0 | 1 | 0 | 16 | -1625627195
74 | K | 722220232 | Přechodka dGK PPR PN 20 D 25 x G 3/4 s kovovým vnitřním závitem |  |  | kus | 7 | 0 |  | 0 |  |  |  | základní |  | 0 | 0.0001 | 0.0007 | 0 | 0 | 16 | K | 2 | ROZPOCET | 0 | 0 | 0 | 0 | 0 | 1 | 0 | 16 | 808144588
75 | K | 722220233 | Přechodka dGK PPR PN 20 D 32 x G 1 s kovovým vnitřním závitem |  |  | kus | 16 | 0 |  | 0 |  |  |  | základní |  | 0 | 0.00018 | 0.00288 | 0 | 0 | 16 | K | 2 | ROZPOCET | 0 | 0 | 0 | 0 | 0 | 1 | 0 | 16 | -339892984
76 | K | 722220234 | Přechodka dGK PPR PN 20 D 40 x G 5/4 s kovovým vnitřním závitem |  |  | kus | 4 | 0 |  | 0 |  |  |  | základní |  | 0 | 0.0003 | 0.0012 | 0 | 0 | 16 | K | 2 | ROZPOCET | 0 | 0 | 0 | 0 | 0 | 1 | 0 | 16 | 1846900418
77 | K | 722220235 | Přechodka dGK PPR PN 20 D 50 x G 6/4 s kovovým vnitřním závitem |  |  | kus | 2 | 0 |  | 0 |  |  |  | základní |  | 0 | 0.00036 | 0.00072 | 0 | 0 | 16 | K | 2 | ROZPOCET | 0 | 0 | 0 | 0 | 0 | 1 | 0 | 16 | 1569190854
78 | K | 722220236 | Přechodka dGK PPR PN 20 D 63 x G 2 s kovovým vnitřním závitem |  |  | kus | 2 | 0 |  | 0 |  |  |  | základní |  | 0 | 0.00079 | 0.00158 | 0 | 0 | 16 | K | 2 | ROZPOCET | 0 | 0 | 0 | 0 | 0 | 1 | 0 | 16 | 1012153520
79 | M | 319427660r | topenářské šroubení, přímé provedení mosaz 3/4" |  |  | kus | 1 | 0 |  | 0 |  |  |  | základní |  | 0 | 0.00017 | 0.00017 | 0 | 0 | 32 | M | 2 | ROZPOCET | 0 | 0 | 0 | 0 | 0 | 1 | 0 | 16 | 62712708
80 | M | 319427680r | topenářské šroubení, přímé provedení mosaz 5/4" |  |  | kus | 2 | 0 |  | 0 |  |  |  | základní |  | 0 | 0.00044 | 0.00088 | 0 | 0 | 32 | M | 2 | ROZPOCET | 0 | 0 | 0 | 0 | 0 | 1 | 0 | 16 | -1547613958
81 | K | 722220241r | Smyčkový kompenzátor PPR PN 20 D 20 |  |  | kus | 3 | 0 |  | 0 |  |  |  | základní |  | 0 | 0.00013 | 0.00039 | 0 | 0 | 16 | K | 2 | ROZPOCET | 0 | 0 | 0 | 0 | 0 | 1 | 0 | 16 | 1760376234
82 | K | 722220242r | Smyčkový kompenzátor PPR PN 20 D 25 |  |  | kus | 2 | 0 |  | 0 |  |  |  | základní |  | 0 | 0.00025 | 0.0005 | 0 | 0 | 16 | K | 2 | ROZPOCET | 0 | 0 | 0 | 0 | 0 | 1 | 0 | 16 | 13127149
83 | K | 722220243r | Smyčkový kompenzátor PPR PN 20 D 32 |  |  | kus | 2 | 0 |  | 0 |  |  |  | základní |  | 0 | 0.00035 | 0.0007 | 0 | 0 | 16 | K | 2 | ROZPOCET | 0 | 0 | 0 | 0 | 0 | 1 | 0 | 16 | -1500089770
84 | K | 722229101 | Montáž vodovodních armatur s jedním závitem G 1/2 ostatní typ |  |  | kus | 6 | 0 |  | 0 |  |  |  | základní |  | 0 | 2e-05 | 0.00012 | 0 | 0 | 16 | K | 2 | ROZPOCET | 0 | 0 | 0 | 0 | 0 | 1 | 0 | 16 | -875997658
85 | M | 551243890 | kohout vypouštěcí kulový, s hadicovou vývodkou a zátkou, PN 10, T 110°C 1/2" |  |  | kus | 3 | 0 |  | 0 |  |  |  | základní |  | 0 | 0.000194 | 0.000582 | 0 | 0 | 32 | M | 2 | ROZPOCET | 0 | 0 | 0 | 0 | 0 | 1 | 0 | 16 | 912488058
86 | M | 551212840 | ventil automatický odvzdušňovací, svislý, mosaz 1/2" |  |  | kus | 2 | 0 |  | 0 |  |  |  | základní |  | 0 | 0.0002 | 0.0004 | 0 | 0 | 32 | M | 2 | ROZPOCET | 0 | 0 | 0 | 0 | 0 | 1 | 0 | 16 | -1264368391
87 | M | 551243930r | kohout výtokový kulový, páka (zahradní ventil) PN 14 1/2" na hadici |  |  | kus | 1 | 0 |  | 0 |  |  |  | základní |  | 0 | 0.00066 | 0.00066 | 0 | 0 | 32 | M | 2 | ROZPOCET | 0 | 0 | 0 | 0 | 0 | 1 | 0 | 16 | 1028826725
88 | K | 722239101 | Montáž armatur vodovodních se dvěma závity G 1/2 |  |  | kus | 5 | 0 |  | 0 |  |  |  | základní |  | 0 | 2e-05 | 0.0001 | 0 | 0 | 16 | K | 2 | ROZPOCET | 0 | 0 | 0 | 0 | 0 | 1 | 0 | 16 | -1529874163
89 | M | 551141240 | kohout kulový, PN 42, T 185 C, chromovaný 1/2" červený |  |  | kus | 5 | 0 |  | 0 |  |  |  | základní |  | 0 | 0.00019 | 0.00095 | 0 | 0 | 32 | M | 2 | ROZPOCET | 0 | 0 | 0 | 0 | 0 | 1 | 0 | 16 | -1881789872
90 | K | 722239102 | Montáž armatur vodovodních se dvěma závity G 3/4 |  |  | kus | 6 | 0 |  | 0 |  |  |  | základní |  | 0 | 2e-05 | 0.00012 | 0 | 0 | 16 | K | 2 | ROZPOCET | 0 | 0 | 0 | 0 | 0 | 1 | 0 | 16 | -996555214
91 | M | 551141260 | kulový kohout, PN 42, T 185 C, chromovaný 3/4" červený |  |  | kus | 4 | 0 |  | 0 |  |  |  | základní |  | 0 | 0.000318 | 0.001272 | 0 | 0 | 32 | M | 2 | ROZPOCET | 0 | 0 | 0 | 0 | 0 | 1 | 0 | 16 | 2042705043
92 | M | 551172330r | filtr závitový mosaz, závit vnitřní-vnitřní PN16 3/4" |  |  | kus | 1 | 0 |  | 0 |  |  |  | základní |  | 0 | 0.00014 | 0.00014 | 0 | 0 | 32 | M | 2 | ROZPOCET | 0 | 0 | 0 | 0 | 0 | 1 | 0 | 16 | 582527498
93 | M | 551211980r | závitový klapka závitová 3/4", PN 10 |  |  | kus | 1 | 0 |  | 0 |  |  |  | základní |  | 0 | 0.00015 | 0.00015 | 0 | 0 | 32 | M | 2 | ROZPOCET | 0 | 0 | 0 | 0 | 0 | 1 | 0 | 16 | -958426942
94 | K | 722239103 | Montáž armatur vodovodních se dvěma závity G 1 |  |  | kus | 8 | 0 |  | 0 |  |  |  | základní |  | 0 | 2e-05 | 0.00016 | 0 | 0 | 16 | K | 2 | ROZPOCET | 0 | 0 | 0 | 0 | 0 | 1 | 0 | 16 | 1762411836
95 | M | 551141280 | kulový kohout, PN 35, T 185 C, chromovaný 1" červený |  |  | kus | 8 | 0 |  | 0 |  |  |  | základní |  | 0 | 0.000483 | 0.003864 | 0 | 0 | 32 | M | 2 | ROZPOCET | 0 | 0 | 0 | 0 | 0 | 1 | 0 | 16 | 1913408641
96 | K | 722239104 | Montáž armatur vodovodních se dvěma závity G 5/4 |  |  | kus | 2 | 0 |  | 0 |  |  |  | základní |  | 0 | 2e-05 | 4e-05 | 0 | 0 | 16 | K | 2 | ROZPOCET | 0 | 0 | 0 | 0 | 0 | 1 | 0 | 16 | -52272829
97 | M | 551141300 | kulový kohout, PN 35, T 185 C, chromovaný 1"1/4 červený |  |  | kus | 2 | 0 |  | 0 |  |  |  | základní |  | 0 | 0.000685 | 0.00137 | 0 | 0 | 32 | M | 2 | ROZPOCET | 0 | 0 | 0 | 0 | 0 | 1 | 0 | 16 | 112743535
98 | K | 722239105 | Montáž armatur vodovodních se dvěma závity G 6/4 |  |  | kus | 3 | 0 |  | 0 |  |  |  | základní |  | 0 | 2e-05 | 6e-05 | 0 | 0 | 16 | K | 2 | ROZPOCET | 0 | 0 | 0 | 0 | 0 | 1 | 0 | 16 | 861366402
99 | M | 551141320 | kulový kohout, PN 35, T 185 C, chromovaný 1"1/2 červený |  |  | kus | 2 | 0 |  | 0 |  |  |  | základní |  | 0 | 0.001047 | 0.002094 | 0 | 0 | 32 | M | 2 | ROZPOCET | 0 | 0 | 0 | 0 | 0 | 1 | 0 | 16 | 1821405815
100 | M | 551212010r | závitový klapka závitová 1"1/2, PN 10 |  |  | kus | 1 | 0 |  | 0 |  |  |  | základní |  | 0 | 0.00048 | 0.00048 | 0 | 0 | 32 | M | 2 | ROZPOCET | 0 | 0 | 0 | 0 | 0 | 1 | 0 | 16 | 1164186100
101 | K | 722239106 | Montáž armatur vodovodních se dvěma závity G 2 |  |  | kus | 3 | 0 |  | 0 |  |  |  | základní |  | 0 | 2e-05 | 6e-05 | 0 | 0 | 16 | K | 2 | ROZPOCET | 0 | 0 | 0 | 0 | 0 | 1 | 0 | 16 | -1380710185
102 | M | 551141340 | kulový kohout, PN 35, T 185 C, chromovaný 2" červený |  |  | kus | 2 | 0 |  | 0 |  |  |  | základní |  | 0 | 0.001657 | 0.003314 | 0 | 0 | 32 | M | 2 | ROZPOCET | 0 | 0 | 0 | 0 | 0 | 1 | 0 | 16 | -245177031
103 | M | 551212020r | závitový klapka závitová 2", PN 10 |  |  | kus | 1 | 0 |  | 0 |  |  |  | základní |  | 0 | 0.00074 | 0.00074 | 0 | 0 | 32 | M | 2 | ROZPOCET | 0 | 0 | 0 | 0 | 0 | 1 | 0 | 16 | 212805908
104 | K | 722250133r | Hydrantový systém s tvarově stálou hadicí D 25 x 30 m celoplechový vel. 650x650x285 mm (D+M) |  |  | kus | 2 | 0 |  | 0 |  |  |  | základní |  | 0 | 0.02914 | 0.05828 | 0 | 0 | 16 | K | 2 | ROZPOCET | 0 | 0 | 0 | 0 | 0 | 1 | 0 | 16 | 154940906
105 | K | 722262213r | Vodoměr závitový jednovtokový suchoběžný do 40°C G 1 x 260 mm Qn 6,3 m3/h horizontální (D+M) |  |  | kus | 1 | 0 |  | 0 |  |  |  | základní |  | 0 | 0.00144 | 0.00144 | 0 | 0 | 16 | K | 2 | ROZPOCET | 0 | 0 | 0 | 0 | 0 | 1 | 0 | 16 | -2052987113
106 | K | 722270101r | Instalační materiál pro potrubí PPR (dvoušroubové objímky s gumou, závěsné tyče + upevnění) |  |  | kus | 135 | 0 |  | 0 |  |  |  | základní |  | 0 | 0.002 | 0.27 | 0 | 0 | 16 | K | 2 | ROZPOCET | 0 | 0 | 0 | 0 | 0 | 1 | 0 | 16 | -433044660
107 | K | 722290226 | Zkouška těsnosti vodovodního potrubí závitového do DN 50 |  |  | m | 693 | 0 |  | 0 |  |  |  | základní |  | 0 | 0.00019 | 0.13167 | 0 | 0 | 16 | K | 2 | ROZPOCET | 0 | 0 | 0 | 0 | 0 | 1 | 0 | 16 | -1818403962
108 | K | 722290234 | Proplach a dezinfekce vodovodního potrubí do DN 80 |  |  | m | 693 | 0 |  | 0 |  |  |  | základní |  | 0 | 1e-05 | 0.00693 | 0 | 0 | 16 | K | 2 | ROZPOCET | 0 | 0 | 0 | 0 | 0 | 1 | 0 | 16 | 1518342240
109 | K | 998722202 | Přesun hmot procentní pro vnitřní vodovod v objektech v do 12 m |  |  | % | 0 | 0 |  | 0 |  |  |  | základní |  | 0 | 0 | 0 | 0 | 0 | 16 | K | 2 | ROZPOCET | 0 | 0 | 0 | 0 | 0 | 1 | 0 | 16 | -245586956
| 724 - Zdravotechnika - strojní vybavení | [8 empty] | 0 | [5 empty] | 0 |  | 0.00125 |  | 0 | 2 | D | 1 | ROZPOCET | [6 empty] | 0
110 | K | 724231128r | Měřící tlakoměr deformační d 100 mm, rozsah 0-1,0 MPa |  |  | kus | 1 | 0 |  | 0 |  |  |  | základní |  | 0 | 0.00125 | 0.00125 | 0 | 0 | 16 | K | 2 | ROZPOCET | 0 | 0 | 0 | 0 | 0 | 1 | 0 | 16 | -1597620713
| 725 - Zdravotechnika - zařizovací předměty | [8 empty] | 0 | [5 empty] | 0 |  | 1.5131 |  | 0 | 2 | D | 1 | ROZPOCET | [6 empty] | 0
111 | K | 725119101 | Montáž splachovače nádržkového plastového vysokopoloženého |  |  | kus | 2 | 0 |  | 0 |  |  |  | základní |  | 0 | 0.00094 | 0.00188 | 0 | 0 | 16 | K | 2 | ROZPOCET | 0 | 0 | 0 | 0 | 0 | 1 | 0 | 16 | 815592558
112 | M | 551470150r | splachovač nádržkový úsporný plastový vysoko nebo nízkopoložený |  |  | kus | 2 | 0 |  | 0 |  |  |  | základní |  | 0 | 0.0011 | 0.0022 | 0 | 0 | 32 | M | 2 | ROZPOCET | 0 | 0 | 0 | 0 | 0 | 1 | 0 | 16 | -183237574
113 | K | 725119122 | Montáž klozetových mís kombi |  |  | kus | 2 | 0 |  | 0 |  |  |  | základní |  | 0 | 0.00178 | 0.00356 | 0 | 0 | 16 | K | 2 | ROZPOCET | 0 | 0 | 0 | 0 | 0 | 1 | 0 | 16 | 763403582
114 | M | 642342110 | mísa keramická ke kombiklozetu hluboké splachování odpad VARIO - zvýšená výška, bílá |  |  | kus | 2 | 0 |  | 0 |  |  |  | základní |  | 0 | 0.016 | 0.032 | 0 | 0 | 32 | M | 2 | ROZPOCET | 0 | 0 | 0 | 0 | 0 | 1 | 0 | 16 | 860097682
115 | M | 642340810 | nádrž klozetu bílá se splachovacím mechanismem |  |  | kus | 2 | 0 |  | 0 |  |  |  | základní |  | 0 | 0.006 | 0.012 | 0 | 0 | 32 | M | 2 | ROZPOCET | 0 | 0 | 0 | 0 | 0 | 1 | 0 | 16 | -1511421397
116 | M | 551673940r | sedátko záchodové Antibak - Duroplast- univerzální bílé |  |  | kus | 16 | 0 |  | 0 |  |  |  | základní |  | 0 | 0.00128 | 0.02048 | 0 | 0 | 32 | M | 2 | ROZPOCET | 0 | 0 | 0 | 0 | 0 | 1 | 0 | 16 | -1146528258
117 | K | 725119125 | Montáž klozetových mís závěsných na nosné stěny |  |  | kus | 14 | 0 |  | 0 |  |  |  | základní |  | 0 | 0.00242 | 0.03388 | 0 | 0 | 16 | K | 2 | ROZPOCET | 0 | 0 | 0 | 0 | 0 | 1 | 0 | 16 | -217086898
118 | M | 642360310 | klozet keramický závěsný hluboké splachování, bílý |  |  | kus | 14 | 0 |  | 0 |  |  |  | základní |  | 0 | 0.015 | 0.21 | 0 | 0 | 32 | M | 2 | ROZPOCET | 0 | 0 | 0 | 0 | 0 | 1 | 0 | 16 | 1390469102
119 | K | 725129102 | Montáž pisoáru s automatickým splachováním |  |  | kus | 15 | 0 |  | 0 |  |  |  | základní |  | 0 | 8e-05 | 0.0012 | 0 | 0 | 16 | K | 2 | ROZPOCET | 0 | 0 | 0 | 0 | 0 | 1 | 0 | 16 | 1741499218
120 | M | 642513340r | pisoár automatický s radarovým splachovačem a s integrovaným zdrojem, 230V AC/50Hz |  |  | kus | 15 | 0 |  | 0 |  |  |  | základní |  | 0 | 0.0105 | 0.1575 | 0 | 0 | 32 | M | 2 | ROZPOCET | 0 | 0 | 0 | 0 | 0 | 1 | 0 | 16 | -797046294
121 | K | 725219102 | Montáž umyvadla připevněného na šrouby do zdiva |  |  | kus | 46 | 0 |  | 0 |  |  |  | základní |  | 0 | 0.00186 | 0.08556 | 0 | 0 | 16 | K | 2 | ROZPOCET | 0 | 0 | 0 | 0 | 0 | 1 | 0 | 16 | -615957551
122 | M | 642110450 | umyvadlo keramické závěsné vel. 55 x 45 cm bílé |  |  | kus | 44 | 0 |  | 0 |  |  |  | základní |  | 0 | 0.012 | 0.528 | 0 | 0 | 32 | M | 2 | ROZPOCET | 0 | 0 | 0 | 0 | 0 | 1 | 0 | 16 | 1031948313
123 | M | 642110230 | umyvadlo keramické závěsné bezbariérové vel. 64 x 55 cm bílé |  |  | kus | 2 | 0 |  | 0 |  |  |  | základní |  | 0 | 0.013 | 0.026 | 0 | 0 | 32 | M | 2 | ROZPOCET | 0 | 0 | 0 | 0 | 0 | 1 | 0 | 16 | -1435040271
124 | K | 725239101 | Montáž bidetů bez výtokových armatur ostatní typ |  |  | kus | 2 | 0 |  | 0 |  |  |  | základní |  | 0 | 0.00145 | 0.0029 | 0 | 0 | 16 | K | 2 | ROZPOCET | 0 | 0 | 0 | 0 | 0 | 1 | 0 | 16 | -68538698
125 | M | 642404140r | bidet keramický závěsný, bílý |  |  | kus | 2 | 0 |  | 0 |  |  |  | základní |  | 0 | 0.016 | 0.032 | 0 | 0 | 32 | M | 2 | ROZPOCET | 0 | 0 | 0 | 0 | 0 | 1 | 0 | 16 | 1201208894
126 | K | 725249103r | Montáž sprchových dveří |  |  | kus | 7 | 0 |  | 0 |  |  |  | základní |  | 0 | 0.00017 | 0.00119 | 0 | 0 | 16 | K | 2 | ROZPOCET | 0 | 0 | 0 | 0 | 0 | 1 | 0 | 16 | 376325571
127 | M | 554840090r | dveře sprchové posuvné třídílné .-90 bílá, výška 1850 mm |  |  | kus | 7 | 0 |  | 0 |  |  |  | základní |  | 0 | 0.015 | 0.105 | 0 | 0 | 32 | M | 2 | ROZPOCET | 0 | 0 | 0 | 0 | 0 | 1 | 0 | 16 | -65886149
128 | K | 725291511 | Doplňky zařízení koupelen a záchodů plastové dávkovač tekutého mýdla na 350 ml |  |  | kus | 24 | 0 |  | 0 |  |  |  | základní |  | 0 | 0.00052 | 0.01248 | 0 | 0 | 16 | K | 2 | ROZPOCET | 0 | 0 | 0 | 0 | 0 | 1 | 0 | 16 | 1980634437
129 | K | 725291521 | Doplňky zařízení koupelen a záchodů plastové zásobník toaletních papírů |  |  | kus | 16 | 0 |  | 0 |  |  |  | základní |  | 0 | 0.00052 | 0.00832 | 0 | 0 | 16 | K | 2 | ROZPOCET | 0 | 0 | 0 | 0 | 0 | 1 | 0 | 16 | -1211158933
130 | K | 725291531 | Doplňky zařízení koupelen a záchodů plastové zásobník papírových ručníků |  |  | kus | 20 | 0 |  | 0 |  |  |  | základní |  | 0 | 0.00052 | 0.0104 | 0 | 0 | 16 | K | 2 | ROZPOCET | 0 | 0 | 0 | 0 | 0 | 1 | 0 | 16 | 45924467
131 | K | 725291706 | Doplňky zařízení koupelen a záchodů smaltované madlo rovné dl.800 mm |  |  | kus | 2 | 0 |  | 0 |  |  |  | základní |  | 0 | 0.0013 | 0.0026 | 0 | 0 | 16 | K | 2 | ROZPOCET | 0 | 0 | 0 | 0 | 0 | 1 | 0 | 16 | -1462357567
132 | K | 725291712 | Doplňky zařízení koupelen a záchodů smaltované madlo krakorcové dl.834 mm |  |  | kus | 2 | 0 |  | 0 |  |  |  | základní |  | 0 | 0.00085 | 0.0017 | 0 | 0 | 16 | K | 2 | ROZPOCET | 0 | 0 | 0 | 0 | 0 | 1 | 0 | 16 | 364746891
133 | K | 725291722 | Doplňky zařízení koupelen a záchodů smaltované madlo krakorcové sklopné dl.834 mm |  |  | kus | 2 | 0 |  | 0 |  |  |  | základní |  | 0 | 0.00085 | 0.0017 | 0 | 0 | 16 | K | 2 | ROZPOCET | 0 | 0 | 0 | 0 | 0 | 1 | 0 | 16 | 1540810953
134 | K | 725339111 | Montáž výlevky |  |  | soub | 2 | 0 |  | 0 |  |  |  | základní |  | 0 | 0.00059 | 0.00118 | 0 | 0 | 16 | K | 2 | ROZPOCET | 0 | 0 | 0 | 0 | 0 | 1 | 0 | 16 | 345154228
135 | M | 642711010r | výlevka keramická, bílá |  |  | kus | 2 | 0 |  | 0 |  |  |  | základní |  | 0 | 0.014 | 0.028 | 0 | 0 | 32 | M | 2 | ROZPOCET | 0 | 0 | 0 | 0 | 0 | 1 | 0 | 16 | -82435715
136 | K | 725535221r | Montáž pojistný ventil do DN 20 |  |  | kus | 1 | 0 |  | 0 |  |  |  | základní |  | 0 | 0.00095 | 0.00095 | 0 | 0 | 16 | K | 2 | ROZPOCET | 0 | 0 | 0 | 0 | 0 | 1 | 0 | 16 | 96574411
137 | M | 551212580r | ventil pojistný pro TUV 3/4"x 1", DN 20 do 1,0 MPa |  |  | kus | 1 | 0 |  | 0 |  |  |  | základní |  | 0 | 0.00034 | 0.00034 | 0 | 0 | 32 | M | 2 | ROZPOCET | 0 | 0 | 0 | 0 | 0 | 1 | 0 | 16 | -1296897776
138 | K | 725819402 | Montáž ventilů rohových G 1/2 bez připojovací trubičky |  |  | soub | 96 | 0 |  | 0 |  |  |  | základní |  | 0 | 9e-05 | 0.00864 | 0 | 0 | 16 | K | 2 | ROZPOCET | 0 | 0 | 0 | 0 | 0 | 1 | 0 | 16 | 1583219944
139 | M | 551119990r | ventil rohový kulový 1/2" x 3/8" |  |  | kus | 96 | 0 |  | 0 |  |  |  | základní |  | 0 | 0.00014 | 0.01344 | 0 | 0 | 32 | M | 2 | ROZPOCET | 0 | 0 | 0 | 0 | 0 | 1 | 0 | 16 | -2080570577
140 | M | 286121420r | připojovací flexi hadička chrom - 3/8"x 3/8", dl. 600 mm, matice mosaz chrom |  |  | kus | 191 | 0 |  | 0 |  |  |  | základní |  | 0 | 0.00012 | 0.02292 | 0 | 0 | 32 | M | 2 | ROZPOCET | 0 | 0 | 0 | 0 | 0 | 1 | 0 | 16 | -871207225
141 | K | 725829101 | Montáž baterie nástěnné dřezové pákové a klasické |  |  | kus | 2 | 0 |  | 0 |  |  |  | základní |  | 0 | 0.00016 | 0.00032 | 0 | 0 | 16 | K | 2 | ROZPOCET | 0 | 0 | 0 | 0 | 0 | 1 | 0 | 16 | 2103911899
142 | M | 551439760 | baterie dřezová páková nástěnná s ústím 300 mm |  |  | kus | 2 | 0 |  | 0 |  |  |  | základní |  | 0 | 0.0018 | 0.0036 | 0 | 0 | 32 | M | 2 | ROZPOCET | 0 | 0 | 0 | 0 | 0 | 1 | 0 | 16 | 291162268
143 | K | 725829131 | Montáž baterie umyvadlové stojánkové G 1/2 ostatní typ |  |  | kus | 46 | 0 |  | 0 |  |  |  | základní |  | 0 | 4e-05 | 0.00184 | 0 | 0 | 16 | K | 2 | ROZPOCET | 0 | 0 | 0 | 0 | 0 | 1 | 0 | 16 | 567605674
144 | M | 551440480 | baterie umyvadlová stojánková páková |  |  | kus | 46 | 0 |  | 0 |  |  |  | základní |  | 0 | 0.0018 | 0.0828 | 0 | 0 | 32 | M | 2 | ROZPOCET | 0 | 0 | 0 | 0 | 0 | 1 | 0 | 16 | -196679173
145 | K | 725829141 | Montáž baterie bidetové stojánkové soupravy pákové ostatní typ |  |  | kus | 2 | 0 |  | 0 |  |  |  | základní |  | 0 | 4e-05 | 8e-05 | 0 | 0 | 16 | K | 2 | ROZPOCET | 0 | 0 | 0 | 0 | 0 | 1 | 0 | 16 | -1030990031
146 | M | 551455050 | baterie bidetová páková s otvíráním odpadu |  |  | kus | 2 | 0 |  | 0 |  |  |  | základní |  | 0 | 0.0018 | 0.0036 | 0 | 0 | 32 | M | 2 | ROZPOCET | 0 | 0 | 0 | 0 | 0 | 1 | 0 | 16 | 1893481045
147 | K | 725849411 | Montáž baterie sprchové nástěnné s nastavitelnou výškou sprchy |  |  | kus | 7 | 0 |  | 0 |  |  |  | základní |  | 0 | 0.00013 | 0.00091 | 0 | 0 | 16 | K | 2 | ROZPOCET | 0 | 0 | 0 | 0 | 0 | 1 | 0 | 16 | -495009832
148 | M | 551455880 | baterie sprchová prostá bez příslušenství |  |  | kus | 7 | 0 |  | 0 |  |  |  | základní |  | 0 | 0.0018 | 0.0126 | 0 | 0 | 32 | M | 2 | ROZPOCET | 0 | 0 | 0 | 0 | 0 | 1 | 0 | 16 | 1599598033
149 | M | 551454030r | sprchový komplet (pohyblivý držák pr.18 mm/60 cm, sprchová kovová hadice 150 mm, sprchová růžice) |  |  | kus | 7 | 0 |  | 0 |  |  |  | základní |  | 0 | 0.0021 | 0.0147 | 0 | 0 | 32 | M | 2 | ROZPOCET | 0 | 0 | 0 | 0 | 0 | 1 | 0 | 16 | 67627249
150 | K | 725863311r | Montáž zápachových uzávěrek pro bidety DN 40 |  |  | kus | 2 | 0 |  | 0 |  |  |  | základní |  | 0 | 0.00036 | 0.00072 | 0 | 0 | 16 | K | 2 | ROZPOCET | 0 | 0 | 0 | 0 | 0 | 1 | 0 | 16 | -1706934244
151 | M | 551613160r | uzávěrka zápachová bidetová umyvadlová DN40 |  |  | kus | 2 | 0 |  | 0 |  |  |  | základní |  | 0 | 0.00022 | 0.00044 | 0 | 0 | 32 | M | 2 | ROZPOCET | 0 | 0 | 0 | 0 | 0 | 1 | 0 | 16 | 1361281049
152 | K | 725869101 | Montáž zápachových uzávěrek umyvadlových do DN 40 |  |  | kus | 46 | 0 |  | 0 |  |  |  | základní |  | 0 | 0.00014 | 0.00644 | 0 | 0 | 16 | K | 2 | ROZPOCET | 0 | 0 | 0 | 0 | 0 | 1 | 0 | 16 | 962876129
153 | M | 551613120 | sifon umyvadlový DN40 s výpustí |  |  | kus | 44 | 0 |  | 0 |  |  |  | základní |  | 0 | 0.00032 | 0.01408 | 0 | 0 | 32 | M | 2 | ROZPOCET | 0 | 0 | 0 | 0 | 0 | 1 | 0 | 16 | 1102017190
154 | M | 551613150r | uzávěrka zápachová umyvadlová nábytková k umyvadlům pro imobilní PP - DN 40 x 5/4" |  |  | kus | 2 | 0 |  | 0 |  |  |  | základní |  | 0 | 0.00038 | 0.00076 | 0 | 0 | 32 | M | 2 | ROZPOCET | 0 | 0 | 0 | 0 | 0 | 1 | 0 | 16 | 1251286273
155 | K | 725980123r | Dvířka krycí plastová 20/30 cm - pro čistící kus (D+M) |  |  | kus | 7 | 0 |  | 0 |  |  |  | základní |  | 0 | 0.00031 | 0.00217 | 0 | 0 | 16 | K | 2 | ROZPOCET | 0 | 0 | 0 | 0 | 0 | 1 | 0 | 16 | 667466124
156 | K | 998725202 | Přesun hmot procentní pro zařizovací předměty v objektech v do 12 m |  |  | % | 0 | 0 |  | 0 |  |  |  | základní |  | 0 | 0 | 0 | 0 | 0 | 16 | K | 2 | ROZPOCET | 0 | 0 | 0 | 0 | 0 | 1 | 0 | 16 | -550131373
| 726 - Zdravotechnika - předstěnové instalace | [8 empty] | 0 | [5 empty] | 0 |  | 0.1366 |  | 0 | 2 | D | 1 | ROZPOCET | [6 empty] | 0
157 | K | 726111202 | Instalační předstěna - montáž bidetu do masivní zděné kce |  |  | kus | 2 | 0 |  | 0 |  |  |  | základní |  | 0 | 0 | 0 | 0 | 0 | 16 | K | 2 | ROZPOCET | 0 | 0 | 0 | 0 | 0 | 1 | 0 | 16 | 460830522
158 | M | 552817480r | montážní prvek pro bidet, hloubka 12 cm |  |  | kus | 2 | 0 |  | 0 |  |  |  | základní |  | 0 | 0.0039 | 0.0078 | 0 | 0 | 32 | M | 2 | ROZPOCET | 0 | 0 | 0 | 0 | 0 | 1 | 0 | 16 | 774174028
159 | K | 726111204r | Instalační předstěna - montáž klozetu do masivní zděné kce |  |  | kus | 14 | 0 |  | 0 |  |  |  | základní |  | 0 | 0 | 0 | 0 | 0 | 16 | K | 2 | ROZPOCET | 0 | 0 | 0 | 0 | 0 | 1 | 0 | 16 | 1060502376
160 | M | 552817000 | montážní prvek pro závěsné WC ovládání zepředu, hloubka 12 cm |  |  | kus | 14 | 0 |  | 0 |  |  |  | základní |  | 0 | 0.0087 | 0.1218 | 0 | 0 | 32 | M | 2 | ROZPOCET | 0 | 0 | 0 | 0 | 0 | 1 | 0 | 16 | -1479695687
161 | M | 552817940 | tlačítko pro ovládání WC zepředu, plast, dvě množství vody, 24,6 x 16,4 cm |  |  | kus | 14 | 0 |  | 0 |  |  |  | základní |  | 0 | 0.0005 | 0.007 | 0 | 0 | 32 | M | 2 | ROZPOCET | 0 | 0 | 0 | 0 | 0 | 1 | 0 | 16 | -1902428527
162 | K | 998726112 | Přesun hmot tonážní pro instalační prefabrikáty v objektech v do 12 m |  |  | t | 0.3 | 0 |  | 0 |  |  |  | základní |  | 0 | 0 | 0 | 0 | 0 | 16 | K | 2 | ROZPOCET | 0 | 0 | 0 | 0 | 0 | 1 | 0 | 16 | -2122965641
| 727 - Zdravotechnika - požární ochrana | [8 empty] | 0 | [5 empty] | 0 |  | 0.01286 |  | 0 | 2 | D | 1 | ROZPOCET | [6 empty] | 0
163 | K | 727111141r | Prostup plastového potrubí D 20 mm stěnou do tl 30 cm požární odolnost EI 180 |  |  | kus | 3 | 0 |  | 0 |  |  |  | základní |  | 0 | 0.0004 | 0.0012 | 0 | 0 | 16 | K | 2 | ROZPOCET | 0 | 0 | 0 | 0 | 0 | 1 | 0 | 16 | -1193332820
164 | K | 727111142r | Prostup plastového potrubí D 25 mm stěnou do tl 30 cm požární odolnost EI 180 |  |  | kus | 4 | 0 |  | 0 |  |  |  | základní |  | 0 | 0.00042 | 0.00168 | 0 | 0 | 16 | K | 2 | ROZPOCET | 0 | 0 | 0 | 0 | 0 | 1 | 0 | 16 | 63153846
165 | K | 727111144r | Prostup plastového potrubí D 32 mm stěnou do tl 30 cm požární odolnost EI 180 |  |  | kus | 4 | 0 |  | 0 |  |  |  | základní |  | 0 | 0.00043 | 0.00172 | 0 | 0 | 16 | K | 2 | ROZPOCET | 0 | 0 | 0 | 0 | 0 | 1 | 0 | 16 | -1313510904
166 | K | 727111146r | Prostup plastového potrubí D 50 mm stěnou do tl 30 cm požární odolnost EI 180 |  |  | kus | 3 | 0 |  | 0 |  |  |  | základní |  | 0 | 0.00053 | 0.00159 | 0 | 0 | 16 | K | 2 | ROZPOCET | 0 | 0 | 0 | 0 | 0 | 1 | 0 | 16 | 988010401
167 | K | 727111147r | Prostup plastového potrubí D 63 mm stěnou do tl 30 cm požární odolnost EI 180 |  |  | kus | 1 | 0 |  | 0 |  |  |  | základní |  | 0 | 0.00067 | 0.00067 | 0 | 0 | 16 | K | 2 | ROZPOCET | 0 | 0 | 0 | 0 | 0 | 1 | 0 | 16 | 1906307685
168 | K | 727121131 | Protipožární manžeta D 50 mm z jedné strany dělící konstrukce požární odolnost EI 120 |  |  | kus | 9 | 0 |  | 0 |  |  |  | základní |  | 0 | 0.0002 | 0.0018 | 0 | 0 | 16 | K | 2 | ROZPOCET | 0 | 0 | 0 | 0 | 0 | 1 | 0 | 16 | 504650034
169 | K | 727121135 | Protipožární manžeta D 110 mm z jedné strany dělící konstrukce požární odolnost EI 120 |  |  | kus | 7 | 0 |  | 0 |  |  |  | základní |  | 0 | 0.0006 | 0.0042 | 0 | 0 | 16 | K | 2 | ROZPOCET | 0 | 0 | 0 | 0 | 0 | 1 | 0 | 16 | -559462328
| 732 - Ústřední vytápění - strojovny | [8 empty] | 0 | [5 empty] | 0 |  | 0.01303 |  | 0 | 2 | D | 1 | ROZPOCET | [6 empty] | 0
170 | K | 732331614r | Nádoba tlaková expanzní s membránou pro TUV závitové připojení PN 10 o objemu 25 litrů (D+M) |  |  | soub | 1 | 0 |  | 0 |  |  |  | základní |  | 0 | 0.00629 | 0.00629 | 0 | 0 | 16 | K | 2 | ROZPOCET | 0 | 0 | 0 | 0 | 0 | 1 | 0 | 16 | -166473452
171 | K | 732331711r | Průtočná armatura G 3/4" s vypouštěním pro EN + T-kus 3/4" |  |  | soub | 1 | 0 |  | 0 |  |  |  | základní |  | 0 | 0.00455 | 0.00455 | 0 | 0 | 16 | K | 2 | ROZPOCET | 0 | 0 | 0 | 0 | 0 | 1 | 0 | 16 | -1861887598
172 | K | 732429212 | Montáž čerpadla oběhového mokroběžného závitového DN 25 |  |  | kus | 1 | 0 |  | 0 |  |  |  | základní |  | 0 | 0.00069 | 0.00069 | 0 | 0 | 16 | K | 2 | ROZPOCET | 0 | 0 | 0 | 0 | 0 | 1 | 0 | 16 | -1253497042
173 | M | 426112800r | čerpadlo oběhové cirkulace TUV 25/2 Qmax 3,1 m3/h, Hmax 2,0 m, PN 10, 1-230V |  |  | kus | 1 | 0 |  | 0 |  |  |  | základní |  | 0 | 0.0015 | 0.0015 | 0 | 0 | 32 | M | 2 | ROZPOCET | 0 | 0 | 0 | 0 | 0 | 1 | 0 | 16 | -551543129
174 | K | 998732202 | Přesun hmot procentní pro strojovny v objektech v do 12 m |  |  | % | 0 | 0 |  | 0 |  |  |  | základní |  | 0 | 0 | 0 | 0 | 0 | 16 | K | 2 | ROZPOCET | 0 | 0 | 0 | 0 | 0 | 1 | 0 | 16 | -1208112456
| 761 - Ostatní | [8 empty] | 0 | [5 empty] | 0 |  | 0.10035 |  | 0 | 2 | D | 1 | ROZPOCET | [6 empty] | 0
175 | K | 761111313r | Zednické přípomoce (vysekání rýh ve stěnách, příčkách + hrubé vyplnění rýh maltou) |  |  | kus | 1 | 0 |  | 0 |  |  |  | základní |  | 0 | 0.10035 | 0.10035 | 0 | 0 | 16 | K | 2 | ROZPOCET | 0 | 0 | 0 | 0 | 0 | 1 | 0 | 16 | 1906365918
| 767 - Konstrukce zámečnické | [8 empty] | 0 | [5 empty] | 0 |  | 0.0096 |  | 0 | 2 | D | 1 | ROZPOCET | [6 empty] | 0
176 | K | 767995102r | D + MTZ ocelový válcovaný materiál L profil (ukotvení potrubí) |  |  | kg | 160 | 0 |  | 0 |  |  |  | základní |  | 0 | 6e-05 | 0.0096 | 0 | 0 | 16 | K | 2 | ROZPOCET | 0 | 0 | 0 | 0 | 0 | 1 | 0 | 16 | -731852513
177 | K | 998767102 | Přesun hmot pro zámečnické konstrukce v objektech v do 12 m |  |  | t | 0.01 | 0 |  | 0 |  |  |  | základní |  | 0 | 0 | 0 | 0 | 0 | 16 | K | 2 | ROZPOCET | 0 | 0 | 0 | 0 | 0 | 1 | 0 | 16 | 1664556034
| 783 - Dokončovací práce - nátěry | [8 empty] | 0 | [5 empty] | 0 |  | 0.00522 |  | 0 | 2 | D | 1 | ROZPOCET | [6 empty] | 0
178 | K | 783314201 | Základní antikorozní jednonásobný syntetický standardní nátěr zámečnických konstrukcí |  |  | m2 | 18 | 0 |  | 0 |  |  |  | základní |  | 0 | 0.00017 | 0.00306 | 0 | 0 | 16 | K | 2 | ROZPOCET | 0 | 0 | 0 | 0 | 0 | 1 | 0 | 16 | 2074941660
179 | K | 783317101r | Krycí dvojnásobný syntetický standardní nátěr zámečnických konstrukcí |  |  | m2 | 18 | 0 |  | 0 |  |  |  | základní |  | 0 | 0.00012 | 0.00216 | 0 | 0 | 16 | K | 2 | ROZPOCET | 0 | 0 | 0 | 0 | 0 | 1 | 0 | 16 | -1691859752
| VP - Vícepráce | [8 empty] | 0 | [11 empty] | D | 0 | PN | [6 empty] | 0

## 010 - Splašková kanalizač...
| List obsahuje: |  | 1) Krycí list rozpočtu |  | 2) Rekapitulace rozpočtu |  |  | 3) Rozpočet |  |  | Zpět na list: | Rekapitulace stavby
optimalizováno pro tisk sestav ve formátu A4 - na výšku | [11 empty] | >> skryté sloupce << | [9 empty] | {14e176ea-f9af-446a-ac8b-3381c02085d8}
2
KRYCÍ LIST ROZPOČTU | [12 empty] | v --- níže se nacházejí doplnkové a pomocné údaje k sestavám --- v | [8 empty] | False
| Stavba: |  | Dobruška - objekt výuky
| Objekt: |  | SO 01 - Objekt výuky
| Část: |  | 010 - Splašková kanalizační přípojka
| JKSO: | [7 empty] | CC-CZ:
| Místo: |  | Dobruška | [5 empty] | Datum: |  | 5. 3. 2018
| Objednatel: | [7 empty] | IČ: |  | 71340726
|  | SŠ - Podorlické vzdělávací centrum Dobruška | [6 empty] | DIČ:
| Zhotovitel: | [7 empty] | IČ: |  | Vyplň údaj
|  | Vyplň údaj | [6 empty] | DIČ: |  | Vyplň údaj
| Projektant: | [7 empty] | IČ: |  | 64255727
|  | ApA Architektonicko-projekt.ateliér Vamberk s.r.o. | [6 empty] | DIČ: |  | CZ64255727
| Zpracovatel: | [7 empty] | IČ: |  | 64255727
|  | ApA Architektonicko-projekt.ateliér Vamberk s.r.o. | [6 empty] | DIČ: |  | CZ64255727
Poznámka:
Soupis prací je sestaven s využitím Cenové soustavy ÚRS. Položky, které pochází z této cenové soustavy, jsou ve sloupci 'Cenová soustava' označeny popisem 'CS ÚRS' a úrovní příslušného kalendářního pololetí. Veškeré další informace vymezující popis a podmínky použití těchto položek z Cenové soustavy, které nejsou uvedeny přímo v soupisu prací, jsou neomezeně dálkově k dispozici na www.cs-urs.cz, sekce Cenové a technické podmínky.
| Náklady z rozpočtu | [7 empty] | 0
| Ostatní náklady | [7 empty] | 0
| Cena bez DPH | [7 empty] | 0
| DPH | základní | 21% | ze | 0 |  |  |  | 0
|  | snížená | 15% | ze | 0 |  |  |  | 0
|  | zákl. přenesená | 21% | ze | 0 |  |  |  | 0
|  | sníž. přenesená | 15% | ze | 0 |  |  |  | 0
|  | nulová | 0% | ze | 0 |  |  |  | 0
| Cena s DPH |  |  | v | CZK |  |  | 0
| Projektant |  |  |  |  | Zpracovatel
| Datum a podpis: |  |  | Razítko |  | Datum a podpis: |  |  |  | Razítko
| Objednavatel |  |  |  |  | Zhotovitel
| Datum a podpis: |  |  | Razítko |  | Datum a podpis: |  |  |  | Razítko
REKAPITULACE ROZPOČTU
Stavba: |  |  | Dobruška - objekt výuky
Objekt: |  |  | SO 01 - Objekt výuky
Část: |  |  | 010 - Splašková kanalizační přípojka
Místo: |  |  | Dobruška |  |  |  | Datum: |  | 5. 3. 2018
Objednatel: |  |  | SŠ - Podorlické vzdělávací centrum Dobruška |  |  |  | Projektant: |  | ApA Architektonicko-projekt.ateliér Vamberk s.r.o.
Zhotovitel: |  |  | Vyplň údaj |  |  |  | Zpracovatel: |  | ApA Architektonicko-projekt.ateliér Vamberk s.r.o.
Kód - Popis | [9 empty] | Cena celkem [CZK]
1) Náklady z rozpočtu | [9 empty] | 0 | [12 empty] | -1
| HSV - Práce a dodávky HSV | [8 empty] | 0
| 1 - Zemní práce | [8 empty] | 0
| 8 - Trubní vedení | [8 empty] | 0
| 9 - Ostatní konstrukce a práce-bourání | [8 empty] | 0
| 998 - Přesun hmot | [8 empty] | 0
2) Ostatní náklady | [9 empty] | 0 |  |  |  | DPH
| Zařízení staveniště | [8 empty] | 0 |  |  |  | základní | [9 empty] | VRN | 0 | 0 | 0 | 0 | 0 | 1
| Projektové práce | [8 empty] | 0 |  |  |  | základní | [9 empty] | VRN | 0 | 0 | 0 | 0 | 0 | 1
| Územní vlivy | [8 empty] | 0 |  |  |  | základní | [9 empty] | VRN | 0 | 0 | 0 | 0 | 0 | 1
| Provozní vlivy | [8 empty] | 0 |  |  |  | základní | [9 empty] | VRN | 0 | 0 | 0 | 0 | 0 | 1
| Jiné VRN | [8 empty] | 0 |  |  |  | základní | [9 empty] | VRN | 0 | 0 | 0 | 0 | 0 | 1
| Kompletační činnost | [8 empty] | 0 |  |  |  | základní | [9 empty] | KOMPLETACNA | 0 | 0 | 0 | 0 | 0 | 1
Celkové náklady za stavbu 1) + 2) | [7 empty] | 0
ROZPOČET
Stavba: |  |  | Dobruška - objekt výuky
Objekt: |  |  | SO 01 - Objekt výuky
Část: |  |  | 010 - Splašková kanalizační přípojka
Místo: |  |  | Dobruška |  |  |  | Datum: |  | 5. 3. 2018
Objednatel: |  |  | SŠ - Podorlické vzdělávací centrum Dobruška |  |  |  | Projektant: |  | ApA Architektonicko-projekt.ateliér Vamberk s.r.o.
Zhotovitel: |  |  | Vyplň údaj |  |  |  | Zpracovatel: |  | ApA Architektonicko-projekt.ateliér Vamberk s.r.o.
PČ | Typ | Kód | Popis |  |  | MJ | Množství | J.cena [CZK] |  | Cena celkem [CZK] |  |  | Poznámka | DPH | J. Nh [h] | Nh celkem [h] | J. hmotnost [t] | Hmotnost celkem [t] | J. suť [t] | Suť Celkem [t]
Náklady z rozpočtu | [9 empty] | 0 | [5 empty] | 0 |  | 66.3441 |  | 0.0849 |  | D | -1 | [7 empty] | 0
| HSV - Práce a dodávky HSV | [8 empty] | 0 | [5 empty] | 0 |  | 66.3441 |  | 0.0849 | 1 | D | 0 | ROZPOCET | [6 empty] | 0
| 1 - Zemní práce | [8 empty] | 0 | [5 empty] | 0 |  | 57.1821 |  | 0 | 1 | D | 1 | ROZPOCET | [6 empty] | 0
1 | K | 115001101 | Převedení vody potrubím DN do 100 |  |  | m | 30 | 0 |  | 0 |  |  |  | základní |  | 0 | 0.00727 | 0.2181 | 0 | 0 | 4 | K | 2 | ROZPOCET | 0 | 0 | 0 | 0 | 0 | 1 | 0 | 4 | -1024916552
2 | K | 115101201 | Čerpání vody na dopravní výšku do 10 m průměrný přítok do 500 l/min |  |  | hod | 32 | 0 |  | 0 |  |  |  | základní |  | 0 | 0 | 0 | 0 | 0 | 4 | K | 2 | ROZPOCET | 0 | 0 | 0 | 0 | 0 | 1 | 0 | 4 | 1298129270
3 | K | 115101301 | Pohotovost čerpací soupravy pro dopravní výšku do 10 m přítok do 500 l/min |  |  | den | 4 | 0 |  | 0 |  |  |  | základní |  | 0 | 0 | 0 | 0 | 0 | 4 | K | 2 | ROZPOCET | 0 | 0 | 0 | 0 | 0 | 1 | 0 | 4 | 374662415
4 | K | 130001101 | Příplatek za ztížení vykopávky v blízkosti podzemního vedení |  |  | m3 | 2 | 0 |  | 0 |  |  |  | základní |  | 0 | 0 | 0 | 0 | 0 | 4 | K | 2 | ROZPOCET | 0 | 0 | 0 | 0 | 0 | 1 | 0 | 4 | -963981498
5 | K | 132201201 | Hloubení rýh š do 2000 mm v hornině tř. 3 objemu do 100 m3 |  |  | m3 | 66 | 0 |  | 0 |  |  |  | základní |  | 0 | 0 | 0 | 0 | 0 | 4 | K | 2 | ROZPOCET | 0 | 0 | 0 | 0 | 0 | 1 | 0 | 4 | -52454651
6 | K | 151101101 | Zřízení příložného pažení a rozepření stěn rýh hl do 2 m |  |  | m2 | 100 | 0 |  | 0 |  |  |  | základní |  | 0 | 0.00084 | 0.084 | 0 | 0 | 4 | K | 2 | ROZPOCET | 0 | 0 | 0 | 0 | 0 | 1 | 0 | 4 | -383229398
7 | K | 151101111 | Odstranění příložného pažení a rozepření stěn rýh hl do 2 m |  |  | m2 | 100 | 0 |  | 0 |  |  |  | základní |  | 0 | 0 | 0 | 0 | 0 | 4 | K | 2 | ROZPOCET | 0 | 0 | 0 | 0 | 0 | 1 | 0 | 4 | 2035726448
8 | K | 162701101 | Vodorovné přemístění do 6000 m výkopku/sypaniny z horniny tř. 1 až 4 |  |  | m3 | 31.6 | 0 |  | 0 |  |  |  | základní |  | 0 | 0 | 0 | 0 | 0 | 4 | K | 2 | ROZPOCET | 0 | 0 | 0 | 0 | 0 | 1 | 0 | 4 | -1758616388
9 | K | 167101101 | Nakládání výkopku z hornin tř. 1 až 4 do 100 m3 |  |  | m3 | 31.6 | 0 |  | 0 |  |  |  | základní |  | 0 | 0 | 0 | 0 | 0 | 4 | K | 2 | ROZPOCET | 0 | 0 | 0 | 0 | 0 | 1 | 0 | 4 | -805776020
10 | K | 171201201 | Uložení sypaniny na skládky |  |  | m3 | 31.6 | 0 |  | 0 |  |  |  | základní |  | 0 | 0 | 0 | 0 | 0 | 4 | K | 2 | ROZPOCET | 0 | 0 | 0 | 0 | 0 | 1 | 0 | 4 | 389370470
11 | K | 171201211 | Poplatek za uložení odpadu ze sypaniny na skládce (skládkovné) |  |  | t | 56.88 | 0 |  | 0 |  |  |  | základní |  | 0 | 0 | 0 | 0 | 0 | 4 | K | 2 | ROZPOCET | 0 | 0 | 0 | 0 | 0 | 1 | 0 | 4 | 2086396223
12 | K | 174101101a | Zásyp jam, šachet rýh nebo kolem objektů sypaninou se zhutněním - zemina |  |  | m3 | 34.4 | 0 |  | 0 |  |  |  | základní |  | 0 | 0 | 0 | 0 | 0 | 4 | K | 2 | ROZPOCET | 0 | 0 | 0 | 0 | 0 | 1 | 0 | 4 | -1439127295
13 | K | 174101101r | Zásyp jam, šachet rýh nebo kolem objektů sypaninou se zhutněním - kamenivo |  |  | m3 | 9.6 | 0 |  | 0 |  |  |  | základní |  | 0 | 0 | 0 | 0 | 0 | 4 | K | 2 | ROZPOCET | 0 | 0 | 0 | 0 | 0 | 1 | 0 | 4 | -1928715833
14 | M | 583336980r | kamenivo těžené hrubé frakce 0-63 mm |  |  | t | 17.28 | 0 |  | 0 |  |  |  | základní |  | 0 | 1 | 17.28 | 0 | 0 | 8 | M | 2 | ROZPOCET | 0 | 0 | 0 | 0 | 0 | 1 | 0 | 4 | -1777559399
15 | K | 175151101 | Obsypání potrubí strojně sypaninou bez prohození, uloženou do 3 m |  |  | m3 | 22 | 0 |  | 0 |  |  |  | základní |  | 0 | 0 | 0 | 0 | 0 | 4 | K | 2 | ROZPOCET | 0 | 0 | 0 | 0 | 0 | 1 | 0 | 4 | 1991090035
16 | M | 583373100a | štěrkopísek frakce 0-4 mm třída B |  |  | t | 39.6 | 0 |  | 0 |  |  |  | základní |  | 0 | 1 | 39.6 | 0 | 0 | 8 | M | 2 | ROZPOCET | 0 | 0 | 0 | 0 | 0 | 1 | 0 | 4 | -619355483
| 8 - Trubní vedení | [8 empty] | 0 | [5 empty] | 0 |  | 9.1607 |  | 0 | 1 | D | 1 | ROZPOCET | [6 empty] | 0
17 | K | 871353121 | Montáž kanalizačního potrubí z PVC těsněné gumovým kroužkem otevřený výkop sklon do 20 % DN 200 |  |  | m | 55 | 0 |  | 0 |  |  |  | základní |  | 0 | 0 | 0 | 0 | 0 | 4 | K | 2 | ROZPOCET | 0 | 0 | 0 | 0 | 0 | 1 | 0 | 4 | 442266398
18 | M | 286113160 | trubka kanalizace plastová KGEM-200x500 mm SN4 |  |  | kus | 2 | 0 |  | 0 |  |  |  | základní |  | 0 | 0.0026 | 0.0052 | 0 | 0 | 8 | M | 2 | ROZPOCET | 0 | 0 | 0 | 0 | 0 | 1 | 0 | 4 | -899848740
19 | M | 286113180 | trubka kanalizace plastová KGEM-200x2000 mm SN4 |  |  | kus | 1 | 0 |  | 0 |  |  |  | základní |  | 0 | 0.00885 | 0.00885 | 0 | 0 | 8 | M | 2 | ROZPOCET | 0 | 0 | 0 | 0 | 0 | 1 | 0 | 4 | -1167580200
20 | M | 286113200 | trubka kanalizace plastová KGEM-200x5000 mm SN4 |  |  | kus | 7 | 0 |  | 0 |  |  |  | základní |  | 0 | 0.02134 | 0.14938 | 0 | 0 | 8 | M | 2 | ROZPOCET | 0 | 0 | 0 | 0 | 0 | 1 | 0 | 4 | -42952331
21 | M | 286114640 | trubka kanalizace plastová KGEM-200x1000 mm SN8 |  |  | kus | 2 | 0 |  | 0 |  |  |  | základní |  | 0 | 0.00426 | 0.00852 | 0 | 0 | 8 | M | 2 | ROZPOCET | 0 | 0 | 0 | 0 | 0 | 1 | 0 | 4 | 644369929
22 | M | 286114660 | trubka kanalizace plastová KGEM-200x5000 mm SN8 |  |  | kus | 3 | 0 |  | 0 |  |  |  | základní |  | 0 | 0.0213 | 0.0639 | 0 | 0 | 8 | M | 2 | ROZPOCET | 0 | 0 | 0 | 0 | 0 | 1 | 0 | 4 | 1036472147
23 | K | 877355211 | Montáž tvarovek z tvrdého PVC-systém KG nebo z polypropylenu-systém KG 2000 jednoosé DN 200 |  |  | kus | 2 | 0 |  | 0 |  |  |  | základní |  | 0 | 1e-05 | 2e-05 | 0 | 0 | 4 | K | 2 | ROZPOCET | 0 | 0 | 0 | 0 | 0 | 1 | 0 | 4 | 595895567
24 | M | 286113640 | koleno kanalizace plastové KGB 200x15° |  |  | kus | 1 | 0 |  | 0 |  |  |  | základní |  | 0 | 0.0011 | 0.0011 | 0 | 0 | 8 | M | 2 | ROZPOCET | 0 | 0 | 0 | 0 | 0 | 1 | 0 | 4 | -12996392
25 | M | 286116880r | šachtová vložka KGF DN200/110 mm |  |  | kus | 1 | 0 |  | 0 |  |  |  | základní |  | 0 | 0.0005 | 0.0005 | 0 | 0 | 8 | M | 2 | ROZPOCET | 0 | 0 | 0 | 0 | 0 | 1 | 0 | 4 | -2019505881
26 | M | 286117540 | montážní mazivo KG - 500g |  |  | kus | 2 | 0 |  | 0 |  |  |  | základní |  | 0 | 0.0005 | 0.001 | 0 | 0 | 8 | M | 2 | ROZPOCET | 0 | 0 | 0 | 0 | 0 | 1 | 0 | 4 | -128673033
27 | K | 879450191r | Zkouška těsnosti potrubí kanalizace vodou do DN 200 |  |  | m | 55 | 0 |  | 0 |  |  |  | základní |  | 0 | 0 | 0 | 0 | 0 | 4 | K | 2 | ROZPOCET | 0 | 0 | 0 | 0 | 0 | 1 | 0 | 4 | 806476949
28 | K | 894411121r | Zřízení šachet kanalizačních z betonových dílců na potrubí DN nad 200 do 300 dno beton tř. C 25/30 |  |  | kus | 2 | 0 |  | 0 |  |  |  | základní |  | 0 | 2.1168 | 4.2335 | 0 | 0 | 4 | K | 2 | ROZPOCET | 0 | 0 | 0 | 0 | 0 | 1 | 0 | 4 | -840871517
29 | M | 592241680 | skruž betonová přechodová TBR-Q 625/600/120 SPK 62,5/100x60x12 cm |  |  | kus | 2 | 0 |  | 0 |  |  |  | základní |  | 0 | 0.548 | 1.096 | 0 | 0 | 8 | M | 2 | ROZPOCET | 0 | 0 | 0 | 0 | 0 | 1 | 0 | 4 | 313801785
30 | M | 592243060 | skruž betonová šachetní TBS-Q.1 100/50 D100x50x12 cm |  |  | kus | 1 | 0 |  | 0 |  |  |  | základní |  | 0 | 0.5 | 0.5 | 0 | 0 | 8 | M | 2 | ROZPOCET | 0 | 0 | 0 | 0 | 0 | 1 | 0 | 4 | -413815057
31 | M | 592241750 | prstenec betonový vyrovnávací TBW-Q 625/60/120 62,5x6x12 cm |  |  | kus | 1 | 0 |  | 0 |  |  |  | základní |  | 0 | 0.039 | 0.039 | 0 | 0 | 8 | M | 2 | ROZPOCET | 0 | 0 | 0 | 0 | 0 | 1 | 0 | 4 | 648933767
32 | M | 592241770 | prstenec betonový vyrovnávací TBW-Q 625/100/120 62,5x10x12 cm |  |  | kus | 1 | 0 |  | 0 |  |  |  | základní |  | 0 | 0.064 | 0.064 | 0 | 0 | 8 | M | 2 | ROZPOCET | 0 | 0 | 0 | 0 | 0 | 1 | 0 | 4 | 950597193
33 | M | 592241830 | dno betonové šachtové kulaté TZZ-Q 100/75 D130x15 cm |  |  | kus | 2 | 0 |  | 0 |  |  |  | základní |  | 0 | 1.35 | 2.7 | 0 | 0 | 8 | M | 2 | ROZPOCET | 0 | 0 | 0 | 0 | 0 | 1 | 0 | 4 | -1413033788
34 | K | 899304111 | Osazení poklop železobetonových včetně rámů jakékoli hmotnosti |  |  | kus | 2 | 0 |  | 0 |  |  |  | základní |  | 0 | 0.00702 | 0.01404 | 0 | 0 | 4 | K | 2 | ROZPOCET | 0 | 0 | 0 | 0 | 0 | 1 | 0 | 4 | -1432522534
35 | M | 552413600r | rám DIN 4271 B 125 zabetonovaný |  |  | kus | 2 | 0 |  | 0 |  |  |  | základní |  | 0 | 0.0195 | 0.039 | 0 | 0 | 8 | M | 2 | ROZPOCET | 0 | 0 | 0 | 0 | 0 | 1 | 0 | 4 | 149862562
36 | M | 552431110r | poklop (víko) těžký bez rámu B1 B125 BEGU betonové bez odvětrání |  |  | kus | 2 | 0 |  | 0 |  |  |  | základní |  | 0 | 0.118 | 0.236 | 0 | 0 | 8 | M | 2 | ROZPOCET | 0 | 0 | 0 | 0 | 0 | 1 | 0 | 4 | 1609432367
37 | K | 899503111r | Napojení na stávaj. jednotnou kanalizaci do stávaj. revizní šachty DN 1000 (příprava napojení, utěšnení a vyčištění šachty) |  |  | kus | 1 | 0 |  | 0 |  |  |  | základní |  | 0 | 0.00069 | 0.00069 | 0 | 0 | 4 | K | 2 | ROZPOCET | 0 | 0 | 0 | 0 | 0 | 1 | 0 | 4 | 306458598
38 | K | 899623151 | Obetonování potrubí nebo zdiva stok betonem prostým tř. C 16/20 otevřený výkop |  |  | m3 | 0.5 | 0 |  | 0 |  |  |  | základní |  | 0 | 0 | 0 | 0 | 0 | 4 | K | 2 | ROZPOCET | 0 | 0 | 0 | 0 | 0 | 1 | 0 | 4 | 1767081748
| 9 - Ostatní konstrukce a práce-bourání | [8 empty] | 0 | [5 empty] | 0 |  | 0.001281 |  | 0.0849 | 1 | D | 1 | ROZPOCET | [6 empty] | 0
39 | K | 977151128 | Jádrové vrty diamantovými korunkami do D 300 mm do stavebních materiálů |  |  | m | 0.3 | 0 |  | 0 |  |  |  | základní |  | 0 | 0.00417 | 0.001251 | 0.283 | 0.0849 | 4 | K | 2 | ROZPOCET | 0 | 0 | 0 | 0 | 0 | 1 | 0 | 4 | 1882320693
40 | K | 977211111r | Utěsnění vrtaného otvoru do šachty |  |  | kus | 1 | 0 |  | 0 |  |  |  | základní |  | 0 | 3e-05 | 3e-05 | 0 | 0 | 4 | K | 2 | ROZPOCET | 0 | 0 | 0 | 0 | 0 | 1 | 0 | 4 | 723974611
| 998 - Přesun hmot | [8 empty] | 0 | [5 empty] | 0 |  | 0 |  | 0 | 1 | D | 1 | ROZPOCET | [6 empty] | 0
41 | K | 998276101 | Přesun hmot pro trubní vedení z trub z plastických hmot otevřený výkop |  |  | t | 66.344 | 0 |  | 0 |  |  |  | základní |  | 0 | 0 | 0 | 0 | 0 | 4 | K | 2 | ROZPOCET | 0 | 0 | 0 | 0 | 0 | 1 | 0 | 4 | 2125447293
| VP - Vícepráce | [8 empty] | 0 | [11 empty] | D | 0 | PN | [6 empty] | 0

## 011 - Přípojka vody
| List obsahuje: |  | 1) Krycí list rozpočtu |  | 2) Rekapitulace rozpočtu |  |  | 3) Rozpočet |  |  | Zpět na list: | Rekapitulace stavby
optimalizováno pro tisk sestav ve formátu A4 - na výšku | [11 empty] | >> skryté sloupce << | [9 empty] | {e70379c6-26ed-40a2-9e74-81ac889e0859}
2
KRYCÍ LIST ROZPOČTU | [12 empty] | v --- níže se nacházejí doplnkové a pomocné údaje k sestavám --- v | [8 empty] | False
| Stavba: |  | Dobruška - objekt výuky
| Objekt: |  | SO 01 - Objekt výuky
| Část: |  | 011 - Přípojka vody
| JKSO: | [7 empty] | CC-CZ:
| Místo: |  | Dobruška | [5 empty] | Datum: |  | 5. 3. 2018
| Objednatel: | [7 empty] | IČ: |  | 71340726
|  | SŠ - Podorlické vzdělávací centrum Dobruška | [6 empty] | DIČ:
| Zhotovitel: | [7 empty] | IČ: |  | Vyplň údaj
|  | Vyplň údaj | [6 empty] | DIČ: |  | Vyplň údaj
| Projektant: | [7 empty] | IČ: |  | 64255727
|  | ApA Architektonicko-projekt.ateliér Vamberk s.r.o. | [6 empty] | DIČ: |  | CZ64255727
| Zpracovatel: | [7 empty] | IČ: |  | 64255727
|  | ApA Architektonicko-projekt.ateliér Vamberk s.r.o. | [6 empty] | DIČ: |  | CZ64255727
Poznámka:
Soupis prací je sestaven s využitím Cenové soustavy ÚRS. Položky, které pochází z této cenové soustavy, jsou ve sloupci 'Cenová soustava' označeny popisem 'CS ÚRS' a úrovní příslušného kalendářního pololetí. Veškeré další informace vymezující popis a podmínky použití těchto položek z Cenové soustavy, které nejsou uvedeny přímo v soupisu prací, jsou neomezeně dálkově k dispozici na www.cs-urs.cz, sekce Cenové a technické podmínky.
| Náklady z rozpočtu | [7 empty] | 0
| Ostatní náklady | [7 empty] | 0
| Cena bez DPH | [7 empty] | 0
| DPH | základní | 21% | ze | 0 |  |  |  | 0
|  | snížená | 15% | ze | 0 |  |  |  | 0
|  | zákl. přenesená | 21% | ze | 0 |  |  |  | 0
|  | sníž. přenesená | 15% | ze | 0 |  |  |  | 0
|  | nulová | 0% | ze | 0 |  |  |  | 0
| Cena s DPH |  |  | v | CZK |  |  | 0
| Projektant |  |  |  |  | Zpracovatel
| Datum a podpis: |  |  | Razítko |  | Datum a podpis: |  |  |  | Razítko
| Objednavatel |  |  |  |  | Zhotovitel
| Datum a podpis: |  |  | Razítko |  | Datum a podpis: |  |  |  | Razítko
REKAPITULACE ROZPOČTU
Stavba: |  |  | Dobruška - objekt výuky
Objekt: |  |  | SO 01 - Objekt výuky
Část: |  |  | 011 - Přípojka vody
Místo: |  |  | Dobruška |  |  |  | Datum: |  | 5. 3. 2018
Objednatel: |  |  | SŠ - Podorlické vzdělávací centrum Dobruška |  |  |  | Projektant: |  | ApA Architektonicko-projekt.ateliér Vamberk s.r.o.
Zhotovitel: |  |  | Vyplň údaj |  |  |  | Zpracovatel: |  | ApA Architektonicko-projekt.ateliér Vamberk s.r.o.
Kód - Popis | [9 empty] | Cena celkem [CZK]
1) Náklady z rozpočtu | [9 empty] | 0 | [12 empty] | -1
| HSV - Práce a dodávky HSV | [8 empty] | 0
| 1 - Zemní práce | [8 empty] | 0
| 8 - Trubní vedení | [8 empty] | 0
| 9 - Ostatní konstrukce a práce-bourání | [8 empty] | 0
| 998 - Přesun hmot | [8 empty] | 0
| PSV - Práce a dodávky PSV | [8 empty] | 0
| 722 - Zdravotechnika - vnitřní vodovod | [8 empty] | 0
2) Ostatní náklady | [9 empty] | 0 |  |  |  | DPH
| Zařízení staveniště | [8 empty] | 0 |  |  |  | základní | [9 empty] | VRN | 0 | 0 | 0 | 0 | 0 | 1
| Projektové práce | [8 empty] | 0 |  |  |  | základní | [9 empty] | VRN | 0 | 0 | 0 | 0 | 0 | 1
| Územní vlivy | [8 empty] | 0 |  |  |  | základní | [9 empty] | VRN | 0 | 0 | 0 | 0 | 0 | 1
| Provozní vlivy | [8 empty] | 0 |  |  |  | základní | [9 empty] | VRN | 0 | 0 | 0 | 0 | 0 | 1
| Jiné VRN | [8 empty] | 0 |  |  |  | základní | [9 empty] | VRN | 0 | 0 | 0 | 0 | 0 | 1
| Kompletační činnost | [8 empty] | 0 |  |  |  | základní | [9 empty] | KOMPLETACNA | 0 | 0 | 0 | 0 | 0 | 1
Celkové náklady za stavbu 1) + 2) | [7 empty] | 0
ROZPOČET
Stavba: |  |  | Dobruška - objekt výuky
Objekt: |  |  | SO 01 - Objekt výuky
Část: |  |  | 011 - Přípojka vody
Místo: |  |  | Dobruška |  |  |  | Datum: |  | 5. 3. 2018
Objednatel: |  |  | SŠ - Podorlické vzdělávací centrum Dobruška |  |  |  | Projektant: |  | ApA Architektonicko-projekt.ateliér Vamberk s.r.o.
Zhotovitel: |  |  | Vyplň údaj |  |  |  | Zpracovatel: |  | ApA Architektonicko-projekt.ateliér Vamberk s.r.o.
PČ | Typ | Kód | Popis |  |  | MJ | Množství | J.cena [CZK] |  | Cena celkem [CZK] |  |  | Poznámka | DPH | J. Nh [h] | Nh celkem [h] | J. hmotnost [t] | Hmotnost celkem [t] | J. suť [t] | Suť Celkem [t]
Náklady z rozpočtu | [9 empty] | 0 | [5 empty] | 0 |  | 77.8363 |  | 0.0417 |  | D | -1 | [7 empty] | 0
| HSV - Práce a dodávky HSV | [8 empty] | 0 | [5 empty] | 0 |  | 77.8266 |  | 0.035 | 1 | D | 0 | ROZPOCET | [6 empty] | 0
| 1 - Zemní práce | [8 empty] | 0 | [5 empty] | 0 |  | 75.8181 |  | 0 | 1 | D | 1 | ROZPOCET | [6 empty] | 0
1 | K | 115001101 | Převedení vody potrubím DN do 100 |  |  | m | 30 | 0 |  | 0 |  |  |  | základní |  | 0 | 0.00727 | 0.2181 | 0 | 0 | 4 | K | 2 | ROZPOCET | 0 | 0 | 0 | 0 | 0 | 1 | 0 | 4 | -1004642957
2 | K | 115101201 | Čerpání vody na dopravní výšku do 10 m průměrný přítok do 500 l/min |  |  | hod | 40 | 0 |  | 0 |  |  |  | základní |  | 0 | 0 | 0 | 0 | 0 | 4 | K | 2 | ROZPOCET | 0 | 0 | 0 | 0 | 0 | 1 | 0 | 4 | -1961566970
3 | K | 115101301 | Pohotovost čerpací soupravy pro dopravní výšku do 10 m přítok do 500 l/min |  |  | den | 5 | 0 |  | 0 |  |  |  | základní |  | 0 | 0 | 0 | 0 | 0 | 4 | K | 2 | ROZPOCET | 0 | 0 | 0 | 0 | 0 | 1 | 0 | 4 | 131626934
4 | K | 130001101 | Příplatek za ztížení vykopávky v blízkosti podzemního vedení |  |  | m3 | 2 | 0 |  | 0 |  |  |  | základní |  | 0 | 0 | 0 | 0 | 0 | 4 | K | 2 | ROZPOCET | 0 | 0 | 0 | 0 | 0 | 1 | 0 | 4 | -656069020
5 | K | 132201202 | Hloubení rýh š do 2000 mm v hornině tř. 3 objemu do 1000 m3 |  |  | m3 | 117.6 | 0 |  | 0 |  |  |  | základní |  | 0 | 0 | 0 | 0 | 0 | 4 | K | 2 | ROZPOCET | 0 | 0 | 0 | 0 | 0 | 1 | 0 | 4 | 815411878
6 | K | 162701101 | Vodorovné přemístění do 6000 m výkopku/sypaniny z horniny tř. 1 až 4 |  |  | m3 | 62.16 | 0 |  | 0 |  |  |  | základní |  | 0 | 0 | 0 | 0 | 0 | 4 | K | 2 | ROZPOCET | 0 | 0 | 0 | 0 | 0 | 1 | 0 | 4 | 1696456892
7 | K | 167101101 | Nakládání výkopku z hornin tř. 1 až 4 do 100 m3 |  |  | m3 | 62.16 | 0 |  | 0 |  |  |  | základní |  | 0 | 0 | 0 | 0 | 0 | 4 | K | 2 | ROZPOCET | 0 | 0 | 0 | 0 | 0 | 1 | 0 | 4 | 347597336
8 | K | 171201201 | Uložení sypaniny na skládky |  |  | m3 | 62.16 | 0 |  | 0 |  |  |  | základní |  | 0 | 0 | 0 | 0 | 0 | 4 | K | 2 | ROZPOCET | 0 | 0 | 0 | 0 | 0 | 1 | 0 | 4 | 347720186
9 | K | 171201211 | Poplatek za uložení odpadu ze sypaniny na skládce (skládkovné) |  |  | t | 111.888 | 0 |  | 0 |  |  |  | základní |  | 0 | 0 | 0 | 0 | 0 | 4 | K | 2 | ROZPOCET | 0 | 0 | 0 | 0 | 0 | 1 | 0 | 4 | -1459043549
10 | K | 174101101a | Zásyp jam, šachet rýh nebo kolem objektů sypaninou se zhutněním - zemina |  |  | m3 | 30.8 | 0 |  | 0 |  |  |  | základní |  | 0 | 0 | 0 | 0 | 0 | 4 | K | 2 | ROZPOCET | 0 | 0 | 0 | 0 | 0 | 1 | 0 | 4 | -124522936
11 | M | 583336980r | kamenivo těžené hrubé frakce 0-63 mm |  |  | t | 55.44 | 0 |  | 0 |  |  |  | základní |  | 0 | 1 | 55.44 | 0 | 0 | 8 | M | 2 | ROZPOCET | 0 | 0 | 0 | 0 | 0 | 1 | 0 | 4 | 630633806
12 | K | 174101101r | Zásyp jam, šachet rýh nebo kolem objektů sypaninou se zhutněním - kamenivo |  |  | m3 | 55.44 | 0 |  | 0 |  |  |  | základní |  | 0 | 0 | 0 | 0 | 0 | 4 | K | 2 | ROZPOCET | 0 | 0 | 0 | 0 | 0 | 1 | 0 | 4 | 1925258457
13 | K | 175151101 | Obsypání potrubí strojně sypaninou bez prohození, uloženou do 3 m |  |  | m3 | 31.36 | 0 |  | 0 |  |  |  | základní |  | 0 | 0 | 0 | 0 | 0 | 4 | K | 2 | ROZPOCET | 0 | 0 | 0 | 0 | 0 | 1 | 0 | 4 | -2116838223
14 | M | 583373100r | štěrkopísek frakce 0-4 mm třída B |  |  | t | 20.16 | 0 |  | 0 |  |  |  | základní |  | 0 | 1 | 20.16 | 0 | 0 | 8 | M | 2 | ROZPOCET | 0 | 0 | 0 | 0 | 0 | 1 | 0 | 4 | 1669073627
| 8 - Trubní vedení | [8 empty] | 0 | [5 empty] | 0 |  | 2.0078 |  | 0 | 1 | D | 1 | ROZPOCET | [6 empty] | 0
15 | K | 871211141 | Montáž potrubí z PE100 SDR 11 otevřený výkop svařovaných na tupo D 63 x 5,8 mm |  |  | m | 98 | 0 |  | 0 |  |  |  | základní |  | 0 | 0 | 0 | 0 | 0 | 4 | K | 2 | ROZPOCET | 0 | 0 | 0 | 0 | 0 | 1 | 0 | 4 | -1579704762
16 | M | 286131130r | potrubí vodovodní PE100 PN16 SDR11 6 m, 100 m, 63 x 5,8 mm |  |  | m | 98 | 0 |  | 0 |  |  |  | základní |  | 0 | 0.00106 | 0.10388 | 0 | 0 | 8 | M | 2 | ROZPOCET | 0 | 0 | 0 | 0 | 0 | 1 | 0 | 4 | 618838899
17 | M | 286131150r | chránička - potrubí PE100 PN16 SDR11 6 m, 100 m, 90 x 8,2 mm |  |  | m | 2 | 0 |  | 0 |  |  |  | základní |  | 0 | 0.00211 | 0.00422 | 0 | 0 | 8 | M | 2 | ROZPOCET | 0 | 0 | 0 | 0 | 0 | 1 | 0 | 4 | -59817620
18 | M | 286139100r | výstražná fólie PVC Pozor voda - š.300 x 100 0,08 mm BÍLÁ (D+M) |  |  | m | 100 | 0 |  | 0 |  |  |  | základní |  | 0 | 0.00021 | 0.021 | 0 | 0 | 8 | M | 2 | ROZPOCET | 0 | 0 | 0 | 0 | 0 | 1 | 0 | 4 | -2122277515
19 | K | 877211101a | Montáž elektrotvarovek na potrubí z trubek z tlakového PE otevřený výkop vnější průměr 63 mm |  |  | kus | 7 | 0 |  | 0 |  |  |  | základní |  | 0 | 0 | 0 | 0 | 0 | 4 | K | 2 | ROZPOCET | 0 | 0 | 0 | 0 | 0 | 1 | 0 | 4 | 654958776
20 | M | 286530830r | elektrokoleno 90°, W 90° PE 100 SDR 11, d 63 mm |  |  | kus | 3 | 0 |  | 0 |  |  |  | základní |  | 0 | 0.00112 | 0.00336 | 0 | 0 | 8 | M | 2 | ROZPOCET | 0 | 0 | 0 | 0 | 0 | 1 | 0 | 4 | 2010215533
21 | M | 286530810r | elektrokoleno 45°, W 45° PE 100 SDR 11, d 63 mm |  |  | kus | 2 | 0 |  | 0 |  |  |  | základní |  | 0 | 0.00104 | 0.00208 | 0 | 0 | 8 | M | 2 | ROZPOCET | 0 | 0 | 0 | 0 | 0 | 1 | 0 | 4 | 785310391
22 | M | 286530200r | elektrospojka (objímka) MB PE 100 SDR 11, d 63 mm |  |  | kus | 2 | 0 |  | 0 |  |  |  | základní |  | 0 | 0.00017 | 0.00034 | 0 | 0 | 8 | M | 2 | ROZPOCET | 0 | 0 | 0 | 0 | 0 | 1 | 0 | 4 | -1644770728
23 | K | 877211101r | Montáž svěrných tvarovek na potrubí z PE trub d 63 |  |  | kus | 2 | 0 |  | 0 |  |  |  | základní |  | 0 | 0 | 0 | 0 | 0 | 4 | K | 2 | ROZPOCET | 0 | 0 | 0 | 0 | 0 | 1 | 0 | 4 | 1498438314
24 | M | 286149340r | svěrná spojka ISIFLO T-110 63x2", mosaz |  |  | kus | 2 | 0 |  | 0 |  |  |  | základní |  | 0 | 0.00032 | 0.00064 | 0 | 0 | 8 | M | 2 | ROZPOCET | 0 | 0 | 0 | 0 | 0 | 1 | 0 | 4 | -184613443
25 | K | 879221111 | Montáž napojení vodovodní přípojky na potrubí DN 63 |  |  | kus | 1 | 0 |  | 0 |  |  |  | základní |  | 0 | 0.00163 | 0.00163 | 0 | 0 | 4 | K | 2 | ROZPOCET | 0 | 0 | 0 | 0 | 0 | 1 | 0 | 4 | 18370875
26 | M | 429732060r | příruba X se závitem X 100/2" (D+M) |  |  | kus | 1 | 0 |  | 0 |  |  |  | základní |  | 0 | 0.0008 | 0.0008 | 0 | 0 | 8 | M | 2 | ROZPOCET | 0 | 0 | 0 | 0 | 0 | 1 | 0 | 4 | -2034453163
27 | M | 286504210r | spojovací materiál pro přírubové spoje |  |  | kpl | 1 | 0 |  | 0 |  |  |  | základní |  | 0 | 6e-05 | 6e-05 | 0 | 0 | 8 | M | 2 | ROZPOCET | 0 | 0 | 0 | 0 | 0 | 1 | 0 | 4 | -298286289
28 | M | 286507010r | tvarovka - T 2"/2", mosaz |  |  | kus | 1 | 0 |  | 0 |  |  |  | základní |  | 0 | 0.00069 | 0.00069 | 0 | 0 | 8 | M | 2 | ROZPOCET | 0 | 0 | 0 | 0 | 0 | 1 | 0 | 4 | 917138188
29 | K | 892233122 | Proplach a dezinfekce vodovodního potrubí DN od 40 do 70 |  |  | m | 98 | 0 |  | 0 |  |  |  | základní |  | 0 | 0 | 0 | 0 | 0 | 4 | K | 2 | ROZPOCET | 0 | 0 | 0 | 0 | 0 | 1 | 0 | 4 | 1897768087
30 | K | 892241111 | Tlaková zkouška vodou potrubí do 80 |  |  | m | 98 | 0 |  | 0 |  |  |  | základní |  | 0 | 0 | 0 | 0 | 0 | 4 | K | 2 | ROZPOCET | 0 | 0 | 0 | 0 | 0 | 1 | 0 | 4 | -163146266
31 | K | 892372111r | Zabezpečení konců potrubí DN do 300 při tlakových zkouškách vodou |  |  | kus | 1 | 0 |  | 0 |  |  |  | základní |  | 0 | 0.46005 | 0.46005 | 0 | 0 | 4 | K | 2 | ROZPOCET | 0 | 0 | 0 | 0 | 0 | 1 | 0 | 4 | 1150806954
32 | K | 892522111r | Napojení na stávající přívod st. v. v šachtě včetně úpravy a zpětného přepojení stávaj. přípojky pro domov mládeže |  |  | kus | 1 | 0 |  | 0 |  |  |  | základní |  | 0 | 1.3901 | 1.3901 | 0 | 0 | 4 | K | 2 | ROZPOCET | 0 | 0 | 0 | 0 | 0 | 1 | 0 | 4 | 1733511660
33 | K | 899721111 | Signalizační vodič DN do 150 mm na potrubí PVC (D+M) |  |  | m | 100 | 0 |  | 0 |  |  |  | základní |  | 0 | 0.00019 | 0.019 | 0 | 0 | 4 | K | 2 | ROZPOCET | 0 | 0 | 0 | 0 | 0 | 1 | 0 | 4 | -1692896925
| 9 - Ostatní konstrukce a práce-bourání | [8 empty] | 0 | [5 empty] | 0 |  | 0.00064 |  | 0.035 | 1 | D | 1 | ROZPOCET | [6 empty] | 0
34 | K | 977151123 | Jádrové vrty diamantovými korunkami do D 150 mm do stavebních materiálů |  |  | m | 0.5 | 0 |  | 0 |  |  |  | základní |  | 0 | 0.00122 | 0.00061 | 0.07 | 0.035 | 4 | K | 2 | ROZPOCET | 0 | 0 | 0 | 0 | 0 | 1 | 0 | 4 | 430382712
35 | K | 977211111r | Utěsnění vrtaného otvoru do šachty |  |  | kus | 1 | 0 |  | 0 |  |  |  | základní |  | 0 | 3e-05 | 3e-05 | 0 | 0 | 4 | K | 2 | ROZPOCET | 0 | 0 | 0 | 0 | 0 | 1 | 0 | 4 | 1521747546
| 998 - Přesun hmot | [8 empty] | 0 | [5 empty] | 0 |  | 0 |  | 0 | 1 | D | 1 | ROZPOCET | [6 empty] | 0
36 | K | 998276101 | Přesun hmot pro trubní vedení z trub z plastických hmot otevřený výkop |  |  | t | 77.827 | 0 |  | 0 |  |  |  | základní |  | 0 | 0 | 0 | 0 | 0 | 4 | K | 2 | ROZPOCET | 0 | 0 | 0 | 0 | 0 | 1 | 0 | 4 | 2084306722
| PSV - Práce a dodávky PSV | [8 empty] | 0 | [5 empty] | 0 |  | 0.009754 |  | 0.0067 | 2 | D | 0 | ROZPOCET | [6 empty] | 0
| 722 - Zdravotechnika - vnitřní vodovod | [8 empty] | 0 | [5 empty] | 0 |  | 0.009754 |  | 0.0067 | 2 | D | 1 | ROZPOCET | [6 empty] | 0
37 | K | 722130236 | Potrubí vodovodní ocelové závitové pozinkované běžné DN 50 |  |  | m | 1 | 0 |  | 0 |  |  |  | základní |  | 0 | 0.0064 | 0.0064 | 0 | 0 | 16 | K | 2 | ROZPOCET | 0 | 0 | 0 | 0 | 0 | 1 | 0 | 16 | -423316179
38 | K | 722130803 | Demontáž potrubí ocelové pozinkované závitové do DN 50 |  |  | m | 1 | 0 |  | 0 |  |  |  | základní |  | 0 | 0 | 0 | 0.0067 | 0.0067 | 16 | K | 2 | ROZPOCET | 0 | 0 | 0 | 0 | 0 | 1 | 0 | 16 | 1927399083
39 | K | 722239106 | Montáž armatur vodovodních se dvěma závity G 2 |  |  | kus | 2 | 0 |  | 0 |  |  |  | základní |  | 0 | 2e-05 | 4e-05 | 0 | 0 | 16 | K | 2 | ROZPOCET | 0 | 0 | 0 | 0 | 0 | 1 | 0 | 16 | 221843953
40 | M | 551141340 | kohout kulový, PN 35, T 185 C, chromovaný 2" červený |  |  | kus | 2 | 0 |  | 0 |  |  |  | základní |  | 0 | 0.001657 | 0.003314 | 0 | 0 | 32 | M | 2 | ROZPOCET | 0 | 0 | 0 | 0 | 0 | 1 | 0 | 16 | -435223024
41 | K | 998722202 | Přesun hmot procentní pro vnitřní vodovod v objektech v do 12 m |  |  | % | 0 | 0 |  | 0 |  |  |  | základní |  | 0 | 0 | 0 | 0 | 0 | 16 | K | 2 | ROZPOCET | 0 | 0 | 0 | 0 | 0 | 1 | 0 | 16 | 94390037
| VP - Vícepráce | [8 empty] | 0 | [11 empty] | D | 0 | PN | [6 empty] | 0

## 012 - Sadové úpravy, zeleň
| List obsahuje: |  | 1) Krycí list rozpočtu |  | 2) Rekapitulace rozpočtu |  |  | 3) Rozpočet |  |  | Zpět na list: | Rekapitulace stavby
optimalizováno pro tisk sestav ve formátu A4 - na výšku | [11 empty] | >> skryté sloupce << | [9 empty] | {f11add18-f6be-4077-ad52-d29dd5d2ba4a}
2
KRYCÍ LIST ROZPOČTU | [12 empty] | v --- níže se nacházejí doplnkové a pomocné údaje k sestavám --- v | [8 empty] | False
| Stavba: |  | Dobruška - objekt výuky
| Objekt: |  | SO 01 - Objekt výuky
| Část: |  | 012 - Sadové úpravy, zeleň
| JKSO: | [7 empty] | CC-CZ:
| Místo: |  | Dobruška | [5 empty] | Datum: |  | 5. 3. 2018
| Objednatel: | [7 empty] | IČ: |  | 71340726
|  | SŠ - Podorlické vzdělávací centrum Dobruška | [6 empty] | DIČ:
| Zhotovitel: | [7 empty] | IČ: |  | Vyplň údaj
|  | Vyplň údaj | [6 empty] | DIČ: |  | Vyplň údaj
| Projektant: | [7 empty] | IČ: |  | 64255727
|  | ApA Architektonicko-projekt.ateliér Vamberk s.r.o. | [6 empty] | DIČ: |  | CZ64255727
| Zpracovatel: | [7 empty] | IČ: |  | 64255727
|  | ApA Architektonicko-projekt.ateliér Vamberk s.r.o. | [6 empty] | DIČ: |  | CZ64255727
Poznámka:
Soupis prací je sestaven s využitím Cenové soustavy ÚRS. Položky, které pochází z této cenové soustavy, jsou ve sloupci 'Cenová soustava' označeny popisem 'CS ÚRS' a úrovní příslušného kalendářního pololetí. Veškeré další informace vymezující popis a podmínky použití těchto položek z Cenové soustavy, které nejsou uvedeny přímo v soupisu prací, jsou neomezeně dálkově k dispozici na www.cs-urs.cz, sekce Cenové a technické podmínky.
| Náklady z rozpočtu | [7 empty] | 0
| Ostatní náklady | [7 empty] | 0
| Cena bez DPH | [7 empty] | 0
| DPH | základní | 21% | ze | 0 |  |  |  | 0
|  | snížená | 15% | ze | 0 |  |  |  | 0
|  | zákl. přenesená | 21% | ze | 0 |  |  |  | 0
|  | sníž. přenesená | 15% | ze | 0 |  |  |  | 0
|  | nulová | 0% | ze | 0 |  |  |  | 0
| Cena s DPH |  |  | v | CZK |  |  | 0
| Projektant |  |  |  |  | Zpracovatel
| Datum a podpis: |  |  | Razítko |  | Datum a podpis: |  |  |  | Razítko
| Objednavatel |  |  |  |  | Zhotovitel
| Datum a podpis: |  |  | Razítko |  | Datum a podpis: |  |  |  | Razítko
REKAPITULACE ROZPOČTU
Stavba: |  |  | Dobruška - objekt výuky
Objekt: |  |  | SO 01 - Objekt výuky
Část: |  |  | 012 - Sadové úpravy, zeleň
Místo: |  |  | Dobruška |  |  |  | Datum: |  | 5. 3. 2018
Objednatel: |  |  | SŠ - Podorlické vzdělávací centrum Dobruška |  |  |  | Projektant: |  | ApA Architektonicko-projekt.ateliér Vamberk s.r.o.
Zhotovitel: |  |  | Vyplň údaj |  |  |  | Zpracovatel: |  | ApA Architektonicko-projekt.ateliér Vamberk s.r.o.
Kód - Popis | [9 empty] | Cena celkem [CZK]
1) Náklady z rozpočtu | [9 empty] | 0 | [12 empty] | -1
| HSV - Práce a dodávky HSV | [8 empty] | 0
| 1 - Zemní práce | [8 empty] | 0
2) Ostatní náklady | [9 empty] | 0 |  |  |  | DPH
| Zařízení staveniště | [8 empty] | 0 |  |  |  | základní | [9 empty] | VRN | 0 | 0 | 0 | 0 | 0 | 1
| Projektové práce | [8 empty] | 0 |  |  |  | základní | [9 empty] | VRN | 0 | 0 | 0 | 0 | 0 | 1
| Územní vlivy | [8 empty] | 0 |  |  |  | základní | [9 empty] | VRN | 0 | 0 | 0 | 0 | 0 | 1
| Provozní vlivy | [8 empty] | 0 |  |  |  | základní | [9 empty] | VRN | 0 | 0 | 0 | 0 | 0 | 1
| Jiné VRN | [8 empty] | 0 |  |  |  | základní | [9 empty] | VRN | 0 | 0 | 0 | 0 | 0 | 1
| Kompletační činnost | [8 empty] | 0 |  |  |  | základní | [9 empty] | KOMPLETACNA | 0 | 0 | 0 | 0 | 0 | 1
Celkové náklady za stavbu 1) + 2) | [7 empty] | 0
ROZPOČET
Stavba: |  |  | Dobruška - objekt výuky
Objekt: |  |  | SO 01 - Objekt výuky
Část: |  |  | 012 - Sadové úpravy, zeleň
Místo: |  |  | Dobruška |  |  |  | Datum: |  | 5. 3. 2018
Objednatel: |  |  | SŠ - Podorlické vzdělávací centrum Dobruška |  |  |  | Projektant: |  | ApA Architektonicko-projekt.ateliér Vamberk s.r.o.
Zhotovitel: |  |  | Vyplň údaj |  |  |  | Zpracovatel: |  | ApA Architektonicko-projekt.ateliér Vamberk s.r.o.
PČ | Typ | Kód | Popis |  |  | MJ | Množství | J.cena [CZK] |  | Cena celkem [CZK] |  |  | Poznámka | DPH | J. Nh [h] | Nh celkem [h] | J. hmotnost [t] | Hmotnost celkem [t] | J. suť [t] | Suť Celkem [t]
Náklady z rozpočtu | [9 empty] | 0 | [5 empty] | 0 |  | 0 |  | 0 |  | D | -1 | [7 empty] | 0
| HSV - Práce a dodávky HSV | [8 empty] | 0 | [5 empty] | 0 |  | 0 |  | 0 | 1 | D | 0 | ROZPOCET | [6 empty] | 0
| 1 - Zemní práce | [8 empty] | 0 | [5 empty] | 0 |  | 0 |  | 0 | 1 | D | 1 | ROZPOCET | [6 empty] | 0
1 | K | 181411131R | Drobné sadové a zahradní úpravy včetně doplnění zelení |  |  | m2 | 25.8 | 0 |  | 0 |  |  |  | základní |  | 0 | 0 | 0 | 0 | 0 | 4 | K | 2 | ROZPOCET | 0 | 0 | 0 | 0 | 0 | 1 | 0 | 4 | 374153
| VP - Vícepráce | [8 empty] | 0 | [11 empty] | D | 0 | PN | [6 empty] | 0

## 001 - Dešťová kanalizační...
| List obsahuje: |  | 1) Krycí list rozpočtu |  | 2) Rekapitulace rozpočtu |  |  | 3) Rozpočet |  |  | Zpět na list: | Rekapitulace stavby
optimalizováno pro tisk sestav ve formátu A4 - na výšku | [11 empty] | >> skryté sloupce << | [9 empty] | {eb97608a-b28c-4e77-9f9e-10b333ef277d}
2
KRYCÍ LIST ROZPOČTU | [12 empty] | v --- níže se nacházejí doplnkové a pomocné údaje k sestavám --- v | [8 empty] | False
| Stavba: |  | Dobruška - objekt výuky
| Objekt: |  | SO 02 - Dešťová kanalizační přípojka
| Část: |  | 001 - Dešťová kanalizační přípojka
| JKSO: | [7 empty] | CC-CZ:
| Místo: |  | Dobruška | [5 empty] | Datum: |  | 5. 3. 2018
| Objednatel: | [7 empty] | IČ: |  | 71340726
|  | SŠ - Podorlické vzdělávací centrum Dobruška | [6 empty] | DIČ:
| Zhotovitel: | [7 empty] | IČ: |  | Vyplň údaj
|  | Vyplň údaj | [6 empty] | DIČ: |  | Vyplň údaj
| Projektant: | [7 empty] | IČ: |  | 64255727
|  | ApA Architektonicko-projekt.ateliér Vamberk s.r.o. | [6 empty] | DIČ: |  | CZ64255727
| Zpracovatel: | [7 empty] | IČ: |  | 64255727
|  | ApA Architektonicko-projekt.ateliér Vamberk s.r.o. | [6 empty] | DIČ: |  | CZ64255727
Poznámka:
Soupis prací je sestaven s využitím Cenové soustavy ÚRS. Položky, které pochází z této cenové soustavy, jsou ve sloupci 'Cenová soustava' označeny popisem 'CS ÚRS' a úrovní příslušného kalendářního pololetí. Veškeré další informace vymezující popis a podmínky použití těchto položek z Cenové soustavy, které nejsou uvedeny přímo v soupisu prací, jsou neomezeně dálkově k dispozici na www.cs-urs.cz, sekce Cenové a technické podmínky.
| Náklady z rozpočtu | [7 empty] | 0
| Ostatní náklady | [7 empty] | 0
| Cena bez DPH | [7 empty] | 0
| DPH | základní | 21% | ze | 0 |  |  |  | 0
|  | snížená | 15% | ze | 0 |  |  |  | 0
|  | zákl. přenesená | 21% | ze | 0 |  |  |  | 0
|  | sníž. přenesená | 15% | ze | 0 |  |  |  | 0
|  | nulová | 0% | ze | 0 |  |  |  | 0
| Cena s DPH |  |  | v | CZK |  |  | 0
| Projektant |  |  |  |  | Zpracovatel
| Datum a podpis: |  |  | Razítko |  | Datum a podpis: |  |  |  | Razítko
| Objednavatel |  |  |  |  | Zhotovitel
| Datum a podpis: |  |  | Razítko |  | Datum a podpis: |  |  |  | Razítko
REKAPITULACE ROZPOČTU
Stavba: |  |  | Dobruška - objekt výuky
Objekt: |  |  | SO 02 - Dešťová kanalizační přípojka
Část: |  |  | 001 - Dešťová kanalizační přípojka
Místo: |  |  | Dobruška |  |  |  | Datum: |  | 5. 3. 2018
Objednatel: |  |  | SŠ - Podorlické vzdělávací centrum Dobruška |  |  |  | Projektant: |  | ApA Architektonicko-projekt.ateliér Vamberk s.r.o.
Zhotovitel: |  |  | Vyplň údaj |  |  |  | Zpracovatel: |  | ApA Architektonicko-projekt.ateliér Vamberk s.r.o.
Kód - Popis | [9 empty] | Cena celkem [CZK]
1) Náklady z rozpočtu | [9 empty] | 0 | [12 empty] | -1
| HSV - Práce a dodávky HSV | [8 empty] | 0
| 1 - Zemní práce | [8 empty] | 0
| 2 - Zakládání | [8 empty] | 0
| 4 - Vodorovné konstrukce | [8 empty] | 0
| 6 - Úpravy povrchů, podlahy a osazování výplní | [8 empty] | 0
| 8 - Trubní vedení | [8 empty] | 0
| 9 - Ostatní konstrukce a práce-bourání | [8 empty] | 0
| 998 - Přesun hmot | [8 empty] | 0
| M - Práce a dodávky M | [8 empty] | 0
| 35-M - Montáž čerpadel, kompr.a vodoh.zař. | [8 empty] | 0
2) Ostatní náklady | [9 empty] | 0 |  |  |  | DPH
| Zařízení staveniště | [8 empty] | 0 |  |  |  | základní | [9 empty] | VRN | 0 | 0 | 0 | 0 | 0 | 1
| Projektové práce | [8 empty] | 0 |  |  |  | základní | [9 empty] | VRN | 0 | 0 | 0 | 0 | 0 | 1
| Územní vlivy | [8 empty] | 0 |  |  |  | základní | [9 empty] | VRN | 0 | 0 | 0 | 0 | 0 | 1
| Provozní vlivy | [8 empty] | 0 |  |  |  | základní | [9 empty] | VRN | 0 | 0 | 0 | 0 | 0 | 1
| Jiné VRN | [8 empty] | 0 |  |  |  | základní | [9 empty] | VRN | 0 | 0 | 0 | 0 | 0 | 1
| Kompletační činnost | [8 empty] | 0 |  |  |  | základní | [9 empty] | KOMPLETACNA | 0 | 0 | 0 | 0 | 0 | 1
Celkové náklady za stavbu 1) + 2) | [7 empty] | 0
ROZPOČET
Stavba: |  |  | Dobruška - objekt výuky
Objekt: |  |  | SO 02 - Dešťová kanalizační přípojka
Část: |  |  | 001 - Dešťová kanalizační přípojka
Místo: |  |  | Dobruška |  |  |  | Datum: |  | 5. 3. 2018
Objednatel: |  |  | SŠ - Podorlické vzdělávací centrum Dobruška |  |  |  | Projektant: |  | ApA Architektonicko-projekt.ateliér Vamberk s.r.o.
Zhotovitel: |  |  | Vyplň údaj |  |  |  | Zpracovatel: |  | ApA Architektonicko-projekt.ateliér Vamberk s.r.o.
PČ | Typ | Kód | Popis |  |  | MJ | Množství | J.cena [CZK] |  | Cena celkem [CZK] |  |  | Poznámka | DPH | J. Nh [h] | Nh celkem [h] | J. hmotnost [t] | Hmotnost celkem [t] | J. suť [t] | Suť Celkem [t]
Náklady z rozpočtu | [9 empty] | 0 | [5 empty] | 0 |  | 286.5913 |  | 0.2547 |  | D | -1 | [7 empty] | 0
| HSV - Práce a dodávky HSV | [8 empty] | 0 | [5 empty] | 0 |  | 284.6903 |  | 0.2547 | 1 | D | 0 | ROZPOCET | [6 empty] | 0
| 1 - Zemní práce | [8 empty] | 0 | [5 empty] | 0 |  | 221.9657 |  | 0 | 1 | D | 1 | ROZPOCET | [6 empty] | 0
1 | K | 115001101 | Převedení vody potrubím DN do 100 |  |  | m | 30 | 0 |  | 0 |  |  |  | základní |  | 0 | 0.00727 | 0.2181 | 0 | 0 | 4 | K | 2 | ROZPOCET | 0 | 0 | 0 | 0 | 0 | 1 | 0 | 4 | 721041306
2 | K | 115101201 | Čerpání vody na dopravní výšku do 10 m průměrný přítok do 500 l/min |  |  | hod | 56 | 0 |  | 0 |  |  |  | základní |  | 0 | 0 | 0 | 0 | 0 | 4 | K | 2 | ROZPOCET | 0 | 0 | 0 | 0 | 0 | 1 | 0 | 4 | -356244768
3 | K | 115101301 | Pohotovost čerpací soupravy pro dopravní výšku do 10 m přítok do 500 l/min |  |  | den | 7 | 0 |  | 0 |  |  |  | základní |  | 0 | 0 | 0 | 0 | 0 | 4 | K | 2 | ROZPOCET | 0 | 0 | 0 | 0 | 0 | 1 | 0 | 4 | -24173528
4 | K | 130001101 | Příplatek za ztížení vykopávky v blízkosti podzemního vedení |  |  | m3 | 3 | 0 |  | 0 |  |  |  | základní |  | 0 | 0 | 0 | 0 | 0 | 4 | K | 2 | ROZPOCET | 0 | 0 | 0 | 0 | 0 | 1 | 0 | 4 | 584803521
5 | K | 131201201 | Hloubení jam zapažených v hornině tř. 3 objemu do 100 m3 |  |  | m3 | 126.538 | 0 |  | 0 |  |  |  | základní |  | 0 | 0 | 0 | 0 | 0 | 4 | K | 2 | ROZPOCET | 0 | 0 | 0 | 0 | 0 | 1 | 0 | 4 | 977145285
6 | K | 132201102 | Hloubení rýh š do 600 mm v hornině tř. 3 objemu přes 100 m3 |  |  | m3 | 44.4 | 0 |  | 0 |  |  |  | základní |  | 0 | 0 | 0 | 0 | 0 | 4 | K | 2 | ROZPOCET | 0 | 0 | 0 | 0 | 0 | 1 | 0 | 4 | 159422086
7 | K | 132201202 | Hloubení rýh š do 2000 mm v hornině tř. 3 objemu do 1000 m3 |  |  | m3 | 128.8 | 0 |  | 0 |  |  |  | základní |  | 0 | 0 | 0 | 0 | 0 | 4 | K | 2 | ROZPOCET | 0 | 0 | 0 | 0 | 0 | 1 | 0 | 4 | 1312199205
8 | K | 151101201 | Zřízení příložného pažení stěn výkopu hl do 4 m |  |  | m2 | 85.2 | 0 |  | 0 |  |  |  | základní |  | 0 | 0.0007 | 0.05964 | 0 | 0 | 4 | K | 2 | ROZPOCET | 0 | 0 | 0 | 0 | 0 | 1 | 0 | 4 | -943510630
9 | K | 151101211 | Odstranění příložného pažení stěn hl do 4 m |  |  | m2 | 85.2 | 0 |  | 0 |  |  |  | základní |  | 0 | 0 | 0 | 0 | 0 | 4 | K | 2 | ROZPOCET | 0 | 0 | 0 | 0 | 0 | 1 | 0 | 4 | 1273820995
10 | K | 162701101 | Vodorovné přemístění do 6000 m výkopku/sypaniny z horniny tř. 1 až 4 |  |  | m3 | 201.384 | 0 |  | 0 |  |  |  | základní |  | 0 | 0 | 0 | 0 | 0 | 4 | K | 2 | ROZPOCET | 0 | 0 | 0 | 0 | 0 | 1 | 0 | 4 | 128449107
11 | K | 167101101 | Nakládání výkopku z hornin tř. 1 až 4 do 100 m3 |  |  | m3 | 201.384 | 0 |  | 0 |  |  |  | základní |  | 0 | 0 | 0 | 0 | 0 | 4 | K | 2 | ROZPOCET | 0 | 0 | 0 | 0 | 0 | 1 | 0 | 4 | -945255614
12 | K | 171201201 | Uložení sypaniny na skládky |  |  | m3 | 201.384 | 0 |  | 0 |  |  |  | základní |  | 0 | 0 | 0 | 0 | 0 | 4 | K | 2 | ROZPOCET | 0 | 0 | 0 | 0 | 0 | 1 | 0 | 4 | -2124833329
13 | K | 171201211 | Poplatek za uložení odpadu ze sypaniny na skládce (skládkovné) |  |  | t | 362.49 | 0 |  | 0 |  |  |  | základní |  | 0 | 0 | 0 | 0 | 0 | 4 | K | 2 | ROZPOCET | 0 | 0 | 0 | 0 | 0 | 1 | 0 | 4 | -592905897
14 | K | 174101101a | Zásyp jam, šachet rýh nebo kolem objektů sypaninou se zhutněním - kamenivo |  |  | m3 | 41 | 0 |  | 0 |  |  |  | základní |  | 0 | 0 | 0 | 0 | 0 | 4 | K | 2 | ROZPOCET | 0 | 0 | 0 | 0 | 0 | 1 | 0 | 4 | 1146597297
15 | M | 583336980r | kamenivo těžené hrubé frakce 0-63 mm |  |  | t | 73.8 | 0 |  | 0 |  |  |  | základní |  | 0 | 1 | 73.8 | 0 | 0 | 8 | M | 2 | ROZPOCET | 0 | 0 | 0 | 0 | 0 | 1 | 0 | 4 | 153024977
16 | K | 174101101r | Zásyp jam, šachet rýh nebo kolem objektů sypaninou se zhutněním - zemina |  |  | m3 | 98.354 | 0 |  | 0 |  |  |  | základní |  | 0 | 0 | 0 | 0 | 0 | 4 | K | 2 | ROZPOCET | 0 | 0 | 0 | 0 | 0 | 1 | 0 | 4 | -1963339912
17 | K | 175151101 | Obsypání potrubí strojně sypaninou bez prohození, uloženou do 3 m |  |  | m3 | 82.16 | 0 |  | 0 |  |  |  | základní |  | 0 | 0 | 0 | 0 | 0 | 4 | K | 2 | ROZPOCET | 0 | 0 | 0 | 0 | 0 | 1 | 0 | 4 | -1931702618
18 | M | 583373100r | štěrkopísek frakce 0-4 mm třída B |  |  | t | 147.888 | 0 |  | 0 |  |  |  | základní |  | 0 | 1 | 147.888 | 0 | 0 | 8 | M | 2 | ROZPOCET | 0 | 0 | 0 | 0 | 0 | 1 | 0 | 4 | 1323903629
| 2 - Zakládání | [8 empty] | 0 | [5 empty] | 0 |  | 20.1861 |  | 0 | 1 | D | 1 | ROZPOCET | [6 empty] | 0
19 | K | 273313611 | Základové desky z betonu tř. C 16/20 |  |  | m3 | 8.882 | 0 |  | 0 |  |  |  | základní |  | 0 | 2.2563 | 20.0408 | 0 | 0 | 4 | K | 2 | ROZPOCET | 0 | 0 | 0 | 0 | 0 | 1 | 0 | 4 | 364328231
20 | K | 273362021 | Výztuž základových desek svařovanými sítěmi Kari |  |  | t | 0.138 | 0 |  | 0 |  |  |  | základní |  | 0 | 1.0531 | 0.14532 | 0 | 0 | 4 | K | 2 | ROZPOCET | 0 | 0 | 0 | 0 | 0 | 1 | 0 | 4 | 1666085010
| 4 - Vodorovné konstrukce | [8 empty] | 0 | [5 empty] | 0 |  | 5.4903 |  | 0 | 1 | D | 1 | ROZPOCET | [6 empty] | 0
21 | K | 465511513r | Rovnanina z neopracovaných kamenů 80-200 kg min. šíře 2,0 m s kladením na sucho s vazbou podélném i příčném |  |  | m2 | 5 | 0 |  | 0 |  |  |  | základní |  | 0 | 1.045 | 5.225 | 0 | 0 | 4 | K | 2 | ROZPOCET | 0 | 0 | 0 | 0 | 0 | 1 | 0 | 4 | 291724129
22 | K | 465511514r | Obetonávka kanalizačního potrubí DN 250 v místě výustního objektu |  |  | m2 | 0.2 | 0 |  | 0 |  |  |  | základní |  | 0 | 1.3264 | 0.26527 | 0 | 0 | 4 | K | 2 | ROZPOCET | 0 | 0 | 0 | 0 | 0 | 1 | 0 | 4 | -1421394114
| 6 - Úpravy povrchů, podlahy a osazování výplní | [8 empty] | 0 | [5 empty] | 0 |  | 20.2306 |  | 0 | 1 | D | 1 | ROZPOCET | [6 empty] | 0
23 | K | 635111242r | Násyp pod jímku z hrubého kameniva 0-63 se zhutněním |  |  | m3 | 9.366 | 0 |  | 0 |  |  |  | základní |  | 0 | 2.16 | 20.2306 | 0 | 0 | 4 | K | 2 | ROZPOCET | 0 | 0 | 0 | 0 | 0 | 1 | 0 | 4 | 698875054
| 8 - Trubní vedení | [8 empty] | 0 | [5 empty] | 0 |  | 16.8134 |  | 0 | 1 | D | 1 | ROZPOCET | [6 empty] | 0
24 | K | 871273121 | Montáž kanalizačního potrubí z PVC těsněné gumovým kroužkem otevřený výkop sklon do 20 % DN 125 |  |  | m | 8 | 0 |  | 0 |  |  |  | základní |  | 0 | 1e-05 | 8e-05 | 0 | 0 | 4 | K | 2 | ROZPOCET | 0 | 0 | 0 | 0 | 0 | 1 | 0 | 4 | 1482034777
25 | M | 286113070 | trubka kanalizace plastová KGEM-125x1000 mm SN4 |  |  | kus | 8 | 0 |  | 0 |  |  |  | základní |  | 0 | 0.00189 | 0.01512 | 0 | 0 | 8 | M | 2 | ROZPOCET | 0 | 0 | 0 | 0 | 0 | 1 | 0 | 4 | -1352027431
26 | K | 871313121 | Montáž kanalizačního potrubí z PVC těsněné gumovým kroužkem otevřený výkop sklon do 20 % DN 150 |  |  | m | 74 | 0 |  | 0 |  |  |  | základní |  | 0 | 0 | 0 | 0 | 0 | 4 | K | 2 | ROZPOCET | 0 | 0 | 0 | 0 | 0 | 1 | 0 | 4 | -409818616
27 | M | 286113110 | trubka kanalizace plastová KGEM-160x500 mm SN4 |  |  | kus | 2 | 0 |  | 0 |  |  |  | základní |  | 0 | 0.0016 | 0.0032 | 0 | 0 | 8 | M | 2 | ROZPOCET | 0 | 0 | 0 | 0 | 0 | 1 | 0 | 4 | -1791546359
28 | M | 286113120 | trubka kanalizace plastová KGEM-160x1000 mm SN4 |  |  | kus | 9 | 0 |  | 0 |  |  |  | základní |  | 0 | 0.00294 | 0.02646 | 0 | 0 | 8 | M | 2 | ROZPOCET | 0 | 0 | 0 | 0 | 0 | 1 | 0 | 4 | -1861211704
29 | M | 286113150 | trubka kanalizace plastová KGEM-160x5000 mm SN4 |  |  | kus | 2 | 0 |  | 0 |  |  |  | základní |  | 0 | 0.01366 | 0.02732 | 0 | 0 | 8 | M | 2 | ROZPOCET | 0 | 0 | 0 | 0 | 0 | 1 | 0 | 4 | 970628061
30 | M | 286114600 | trubka kanalizace plastová KGEM-160x1000 mm SN8 |  |  | kus | 10 | 0 |  | 0 |  |  |  | základní |  | 0 | 0.00267 | 0.0267 | 0 | 0 | 8 | M | 2 | ROZPOCET | 0 | 0 | 0 | 0 | 0 | 1 | 0 | 4 | 997353067
31 | M | 286114610 | trubka kanalizace plastová KGEM-160x3000 mm SN8 |  |  | kus | 3 | 0 |  | 0 |  |  |  | základní |  | 0 | 0.00801 | 0.02403 | 0 | 0 | 128 | M | 2 | ROZPOCET | 0 | 0 | 0 | 0 | 0 | 1 | 0 | 128 | -990802888
32 | M | 286114620 | trubka kanalizace plastová KGEM-160x5000 mm SN8 |  |  | kus | 7 | 0 |  | 0 |  |  |  | základní |  | 0 | 0.01335 | 0.09345 | 0 | 0 | 8 | M | 2 | ROZPOCET | 0 | 0 | 0 | 0 | 0 | 1 | 0 | 4 | -312221580
33 | K | 871353121 | Montáž kanalizačního potrubí z PVC těsněné gumovým kroužkem otevřený výkop sklon do 20 % DN 200 |  |  | m | 136 | 0 |  | 0 |  |  |  | základní |  | 0 | 0 | 0 | 0 | 0 | 4 | K | 2 | ROZPOCET | 0 | 0 | 0 | 0 | 0 | 1 | 0 | 4 | -1689674310
34 | M | 286113160 | trubka kanalizace plastová KGEM-200x500 mm SN4 |  |  | kus | 4 | 0 |  | 0 |  |  |  | základní |  | 0 | 0.0026 | 0.0104 | 0 | 0 | 8 | M | 2 | ROZPOCET | 0 | 0 | 0 | 0 | 0 | 1 | 0 | 4 | 1036083480
35 | M | 286113170 | trubka kanalizace plastová KGEM-200x1000 mm SN4 |  |  | kus | 5 | 0 |  | 0 |  |  |  | základní |  | 0 | 0.00469 | 0.02345 | 0 | 0 | 8 | M | 2 | ROZPOCET | 0 | 0 | 0 | 0 | 0 | 1 | 0 | 4 | -1545505496
36 | M | 286113180 | trubka kanalizace plastová KGEM-200x2000 mm SN4 |  |  | kus | 3 | 0 |  | 0 |  |  |  | základní |  | 0 | 0.00885 | 0.02655 | 0 | 0 | 8 | M | 2 | ROZPOCET | 0 | 0 | 0 | 0 | 0 | 1 | 0 | 4 | 1857259369
37 | M | 286113190 | trubka kanalizace plastová KGEM-200x3000 mm SN4 |  |  | kus | 1 | 0 |  | 0 |  |  |  | základní |  | 0 | 0.01281 | 0.01281 | 0 | 0 | 8 | M | 2 | ROZPOCET | 0 | 0 | 0 | 0 | 0 | 1 | 0 | 4 | 887427695
38 | M | 286113200 | trubka kanalizace plastová KGEM-200x5000 mm SN4 |  |  | kus | 24 | 0 |  | 0 |  |  |  | základní |  | 0 | 0.02134 | 0.51216 | 0 | 0 | 8 | M | 2 | ROZPOCET | 0 | 0 | 0 | 0 | 0 | 1 | 0 | 4 | -465354680
39 | K | 871363121 | Montáž kanalizačního potrubí z PVC těsněné gumovým kroužkem otevřený výkop sklon do 20 % DN 250 |  |  | m | 25 | 0 |  | 0 |  |  |  | základní |  | 0 | 2e-05 | 0.0005 | 0 | 0 | 4 | K | 2 | ROZPOCET | 0 | 0 | 0 | 0 | 0 | 1 | 0 | 4 | 2019293737
40 | M | 286113210 | trubka kanalizace plastová KGEM-250x1000 mm SN4 |  |  | kus | 2 | 0 |  | 0 |  |  |  | základní |  | 0 | 0.00814 | 0.01628 | 0 | 0 | 8 | M | 2 | ROZPOCET | 0 | 0 | 0 | 0 | 0 | 1 | 0 | 4 | -1895381448
41 | M | 286113220 | trubka kanalizace plastová KGEM-250x2000 mm SN4 |  |  | kus | 3 | 0 |  | 0 |  |  |  | základní |  | 0 | 0.01515 | 0.04545 | 0 | 0 | 128 | M | 2 | ROZPOCET | 0 | 0 | 0 | 0 | 0 | 1 | 0 | 128 | -200757738
42 | M | 286113230 | trubka kanalizace plastová KGEM-250x5000 mm SN4 |  |  | kus | 2 | 0 |  | 0 |  |  |  | základní |  | 0 | 0.03619 | 0.07238 | 0 | 0 | 8 | M | 2 | ROZPOCET | 0 | 0 | 0 | 0 | 0 | 1 | 0 | 4 | -193470508
43 | M | 286113360 | trubka kanalizace plastová KGEM-250x2000 mm SN8 |  |  | kus | 1 | 0 |  | 0 |  |  |  | základní |  | 0 | 0.0151 | 0.0151 | 0 | 0 | 128 | M | 2 | ROZPOCET | 0 | 0 | 0 | 0 | 0 | 1 | 0 | 128 | -358736287
44 | M | 286113370 | trubka kanalizace plastová KGEM-250x5000 mm SN8 |  |  | kus | 1 | 0 |  | 0 |  |  |  | základní |  | 0 | 0.0362 | 0.0362 | 0 | 0 | 8 | M | 2 | ROZPOCET | 0 | 0 | 0 | 0 | 0 | 1 | 0 | 4 | 1865502874
45 | K | 877315211 | Montáž tvarovek z tvrdého PVC-systém KG nebo z polypropylenu-systém KG 2000 jednoosé DN 150 |  |  | kus | 25 | 0 |  | 0 |  |  |  | základní |  | 0 | 0 | 0 | 0 | 0 | 4 | K | 2 | ROZPOCET | 0 | 0 | 0 | 0 | 0 | 1 | 0 | 4 | -537199216
46 | M | 286113600 | koleno kanalizace plastové KGB 160x30° |  |  | kus | 7 | 0 |  | 0 |  |  |  | základní |  | 0 | 0.00064 | 0.00448 | 0 | 0 | 8 | M | 2 | ROZPOCET | 0 | 0 | 0 | 0 | 0 | 1 | 0 | 4 | 1034574256
47 | M | 286113610 | koleno kanalizace plastové KGB 160x45° |  |  | kus | 2 | 0 |  | 0 |  |  |  | základní |  | 0 | 0.00065 | 0.0013 | 0 | 0 | 8 | M | 2 | ROZPOCET | 0 | 0 | 0 | 0 | 0 | 1 | 0 | 4 | 561984239
48 | M | 286113630 | koleno kanalizace plastové KGB 150x87° |  |  | kus | 8 | 0 |  | 0 |  |  |  | základní |  | 0 | 0.00088 | 0.00704 | 0 | 0 | 8 | M | 2 | ROZPOCET | 0 | 0 | 0 | 0 | 0 | 1 | 0 | 4 | 1282772869
49 | M | 286115060 | redukce kanalizace plastová KGR 160/125 |  |  | kus | 8 | 0 |  | 0 |  |  |  | základní |  | 0 | 0.00041 | 0.00328 | 0 | 0 | 8 | M | 2 | ROZPOCET | 0 | 0 | 0 | 0 | 0 | 1 | 0 | 4 | -84578340
50 | K | 877355211 | Montáž tvarovek z tvrdého PVC-systém KG nebo z polypropylenu-systém KG 2000 jednoosé DN 200 |  |  | kus | 9 | 0 |  | 0 |  |  |  | základní |  | 0 | 1e-05 | 9e-05 | 0 | 0 | 4 | K | 2 | ROZPOCET | 0 | 0 | 0 | 0 | 0 | 1 | 0 | 4 | -383125032
51 | M | 286113660 | koleno kanalizace plastové KGB 200x45° |  |  | kus | 1 | 0 |  | 0 |  |  |  | základní |  | 0 | 0.00125 | 0.00125 | 0 | 0 | 8 | M | 2 | ROZPOCET | 0 | 0 | 0 | 0 | 0 | 1 | 0 | 4 | 662391741
52 | M | 286113680 | koleno kanalizace plastové KGB 200x87° |  |  | kus | 2 | 0 |  | 0 |  |  |  | základní |  | 0 | 0.00167 | 0.00334 | 0 | 0 | 8 | M | 2 | ROZPOCET | 0 | 0 | 0 | 0 | 0 | 1 | 0 | 4 | -793834341
53 | M | 286115080 | redukce kanalizace plastová KGR 200/160 |  |  | kus | 4 | 0 |  | 0 |  |  |  | základní |  | 0 | 0.00079 | 0.00316 | 0 | 0 | 8 | M | 2 | ROZPOCET | 0 | 0 | 0 | 0 | 0 | 1 | 0 | 4 | -782793042
54 | M | 286115900 | zátka kanalizace plastové KGM DN 200 |  |  | kus | 2 | 0 |  | 0 |  |  |  | základní |  | 0 | 0.0005 | 0.001 | 0 | 0 | 8 | M | 2 | ROZPOCET | 0 | 0 | 0 | 0 | 0 | 1 | 0 | 4 | 1507455328
55 | M | 286117540 | montážní mazivo KG - 500g |  |  | kus | 4 | 0 |  | 0 |  |  |  | základní |  | 0 | 0.0005 | 0.002 | 0 | 0 | 8 | M | 2 | ROZPOCET | 0 | 0 | 0 | 0 | 0 | 1 | 0 | 4 | -1457865590
56 | K | 877355221 | Montáž tvarovek z tvrdého PVC-systém KG nebo z polypropylenu-systém KG 2000 dvouosé DN 200 |  |  | kus | 7 | 0 |  | 0 |  |  |  | základní |  | 0 | 1e-05 | 7e-05 | 0 | 0 | 4 | K | 2 | ROZPOCET | 0 | 0 | 0 | 0 | 0 | 1 | 0 | 4 | 1111013637
57 | M | 286113950 | odbočka kanalizační plastová s hrdlem KGEA-200/160/45° |  |  | kus | 7 | 0 |  | 0 |  |  |  | základní |  | 0 | 0.00263 | 0.01841 | 0 | 0 | 8 | M | 2 | ROZPOCET | 0 | 0 | 0 | 0 | 0 | 1 | 0 | 4 | 1999427935
58 | K | 877365221 | Montáž tvarovek z tvrdého PVC-systém KG nebo z polypropylenu-systém KG 2000 dvouosé DN 250 |  |  | kus | 4 | 0 |  | 0 |  |  |  | základní |  | 0 | 2e-05 | 8e-05 | 0 | 0 | 4 | K | 2 | ROZPOCET | 0 | 0 | 0 | 0 | 0 | 1 | 0 | 4 | -524008290
59 | M | 286114000 | odbočka kanalizační plastová s hrdlem KGEA-250/200/45° |  |  | kus | 1 | 0 |  | 0 |  |  |  | základní |  | 0 | 0.00445 | 0.00445 | 0 | 0 | 8 | M | 2 | ROZPOCET | 0 | 0 | 0 | 0 | 0 | 1 | 0 | 4 | 321263538
60 | M | 286115720 | objímka převlečná kanalizace plastové KGU DN 250 |  |  | kus | 2 | 0 |  | 0 |  |  |  | základní |  | 0 | 0.00196 | 0.00392 | 0 | 0 | 8 | M | 2 | ROZPOCET | 0 | 0 | 0 | 0 | 0 | 1 | 0 | 4 | -362921683
61 | M | 286117440a | zpětná klapka např. KG DN 250 KG - KLAP |  |  | kus | 1 | 0 |  | 0 |  |  |  | základní |  | 0 | 0.00099 | 0.00099 | 0 | 0 | 8 | M | 2 | ROZPOCET | 0 | 0 | 0 | 0 | 0 | 1 | 0 | 4 | -481992920
62 | K | 879230191r | Zkouška těsnosti potrubí kanalizace vodou do DN 125 |  |  | m | 8 | 0 |  | 0 |  |  |  | základní |  | 0 | 0 | 0 | 0 | 0 | 4 | K | 2 | ROZPOCET | 0 | 0 | 0 | 0 | 0 | 1 | 0 | 4 | -902213045
63 | K | 879450191a | Zkouška těsnosti potrubí kanalizace vodou do DN 200 |  |  | m | 210 | 0 |  | 0 |  |  |  | základní |  | 0 | 0 | 0 | 0 | 0 | 4 | K | 2 | ROZPOCET | 0 | 0 | 0 | 0 | 0 | 1 | 0 | 4 | -821297852
64 | K | 879450191r | Zkouška těsnosti potrubí kanalizace vodou do DN 300 |  |  | m | 25 | 0 |  | 0 |  |  |  | základní |  | 0 | 0 | 0 | 0 | 0 | 4 | K | 2 | ROZPOCET | 0 | 0 | 0 | 0 | 0 | 1 | 0 | 4 | -1439033318
65 | K | 891362122 | Montáž kanalizačních šoupátek otevřený výkop DN 250 |  |  | kus | 1 | 0 |  | 0 |  |  |  | základní |  | 0 | 0.00508 | 0.00508 | 0 | 0 | 4 | K | 2 | ROZPOCET | 0 | 0 | 0 | 0 | 0 | 1 | 0 | 4 | -1081503125
66 | M | 422214580r | kanalizační vřetenové šoupátko PN10/16 DN 250 mm, celonerezové |  |  | kus | 1 | 0 |  | 0 |  |  |  | základní |  | 0 | 0.102 | 0.102 | 0 | 0 | 8 | M | 2 | ROZPOCET | 0 | 0 | 0 | 0 | 0 | 1 | 0 | 4 | -801976227
67 | K | 894411121r | Zřízení šachet kanalizačních z betonových dílců na potrubí DN nad 200 do 300 dno beton tř. C 25/30 |  |  | kus | 3 | 0 |  | 0 |  |  |  | základní |  | 0 | 2.1168 | 6.3503 | 0 | 0 | 4 | K | 2 | ROZPOCET | 0 | 0 | 0 | 0 | 0 | 1 | 0 | 4 | -48783389
68 | M | 592241680 | skruž betonová přechodová TBR-Q 625/600/120 SPK 62,5/100x60x12 cm |  |  | kus | 2 | 0 |  | 0 |  |  |  | základní |  | 0 | 0.548 | 1.096 | 0 | 0 | 8 | M | 2 | ROZPOCET | 0 | 0 | 0 | 0 | 0 | 1 | 0 | 4 | -2083500869
69 | M | 592243150 | deska betonová zákrytová TZK-Q.1 100-63/17 100/62,5 x 16,5 cm |  |  | kus | 1 | 0 |  | 0 |  |  |  | základní |  | 0 | 0.449 | 0.449 | 0 | 0 | 128 | M | 2 | ROZPOCET | 0 | 0 | 0 | 0 | 0 | 1 | 0 | 128 | -2102838704
70 | M | 592243060 | skruž betonová šachetní TBS-Q.1 100/50 D100x50x12 cm |  |  | kus | 1 | 0 |  | 0 |  |  |  | základní |  | 0 | 0.5 | 0.5 | 0 | 0 | 8 | M | 2 | ROZPOCET | 0 | 0 | 0 | 0 | 0 | 1 | 0 | 4 | -485177766
71 | M | 592241770 | prstenec betonový vyrovnávací TBW-Q 625/100/120 62,5x10x12 cm |  |  | kus | 1 | 0 |  | 0 |  |  |  | základní |  | 0 | 0.064 | 0.064 | 0 | 0 | 8 | M | 2 | ROZPOCET | 0 | 0 | 0 | 0 | 0 | 1 | 0 | 4 | -358222395
72 | M | 592241830 | dno betonové šachtové kulaté TZZ-Q 100/75 D130x15 cm |  |  | kus | 2 | 0 |  | 0 |  |  |  | základní |  | 0 | 1.35 | 2.7 | 0 | 0 | 8 | M | 2 | ROZPOCET | 0 | 0 | 0 | 0 | 0 | 1 | 0 | 4 | 216613755
73 | K | 894811241 | Revizní šachta z PVC systém RV typ pravý/přímý/levý, DN 400/160 tlak 40 t hl od 860 do 1230 mm |  |  | kus | 2 | 0 |  | 0 |  |  |  | základní |  | 0 | 0.06572 | 0.13144 | 0 | 0 | 4 | K | 2 | ROZPOCET | 0 | 0 | 0 | 0 | 0 | 1 | 0 | 4 | 209764917
74 | K | 895941111 | Zřízení vpusti kanalizační uliční z betonových dílců typ UV-50 normální |  |  | kus | 6 | 0 |  | 0 |  |  |  | základní |  | 0 | 0.3409 | 2.0454 | 0 | 0 | 4 | K | 2 | ROZPOCET | 0 | 0 | 0 | 0 | 0 | 1 | 0 | 4 | -710664713
75 | M | 592238500r | dno betonové pro uliční vpusť s výtokovým otvorem TBV-Q 450/330/1a 45x33x5 cm pro PVC DN 160 |  |  | kus | 6 | 0 |  | 0 |  |  |  | základní |  | 0 | 0.097 | 0.582 | 0 | 0 | 8 | M | 2 | ROZPOCET | 0 | 0 | 0 | 0 | 0 | 1 | 0 | 4 | -416888537
76 | M | 592238560 | skruž betonová pro uliční vpusť horní TBV-Q 450/195/5c, 45x20x5 cm |  |  | kus | 6 | 0 |  | 0 |  |  |  | základní |  | 0 | 0.04 | 0.24 | 0 | 0 | 8 | M | 2 | ROZPOCET | 0 | 0 | 0 | 0 | 0 | 1 | 0 | 4 | -1689414285
77 | M | 592238600 | skruž betonová pro uliční vpusť středová TBV-Q 450/195/6b, 45x19,5x5 cm |  |  | kus | 6 | 0 |  | 0 |  |  |  | základní |  | 0 | 0.04 | 0.24 | 0 | 0 | 128 | M | 2 | ROZPOCET | 0 | 0 | 0 | 0 | 0 | 1 | 0 | 128 | -2085656480
78 | M | 592238640 | prstenec betonový pro uliční vpusť vyrovnávací TBV-Q 390/60/10a, 39x6x5 cm |  |  | kus | 6 | 0 |  | 0 |  |  |  | základní |  | 0 | 0.027 | 0.162 | 0 | 0 | 8 | M | 2 | ROZPOCET | 0 | 0 | 0 | 0 | 0 | 1 | 0 | 4 | 1830928606
79 | K | 899203111 | Osazení mříží litinových včetně rámů a košů na bahno hmotnosti nad 100 do 150 kg |  |  | kus | 6 | 0 |  | 0 |  |  |  | základní |  | 0 | 0.00936 | 0.05616 | 0 | 0 | 4 | K | 2 | ROZPOCET | 0 | 0 | 0 | 0 | 0 | 1 | 0 | 4 | -1386635472
80 | M | 592238760 | rám zabetonovaný DIN 19583-9 500/500 mm |  |  | kus | 6 | 0 |  | 0 |  |  |  | základní |  | 0 | 0.06 | 0.36 | 0 | 0 | 8 | M | 2 | ROZPOCET | 0 | 0 | 0 | 0 | 0 | 1 | 0 | 4 | -174161584
81 | M | 592238780 | mříž M1 D400 DIN 19583-13, 500/500 mm |  |  | kus | 6 | 0 |  | 0 |  |  |  | základní |  | 0 | 0.058 | 0.348 | 0 | 0 | 8 | M | 2 | ROZPOCET | 0 | 0 | 0 | 0 | 0 | 1 | 0 | 4 | 663955702
82 | M | 592238750r | koš pozink. B1 DIN 4052, nízký, pro rám 500/500 mm |  |  | kus | 6 | 0 |  | 0 |  |  |  | základní |  | 0 | 0.004 | 0.024 | 0 | 0 | 8 | M | 2 | ROZPOCET | 0 | 0 | 0 | 0 | 0 | 1 | 0 | 4 | 2066040478
83 | K | 899304111 | Osazení poklop železobetonových včetně rámů jakékoli hmotnosti |  |  | kus | 2 | 0 |  | 0 |  |  |  | základní |  | 0 | 0.00702 | 0.01404 | 0 | 0 | 4 | K | 2 | ROZPOCET | 0 | 0 | 0 | 0 | 0 | 1 | 0 | 4 | 2116013241
84 | M | 552410110r | rám D400 BEGU-R-1 zabetonovaný |  |  | kus | 1 | 0 |  | 0 |  |  |  | základní |  | 0 | 0.046 | 0.046 | 0 | 0 | 8 | M | 2 | ROZPOCET | 0 | 0 | 0 | 0 | 0 | 1 | 0 | 4 | 510769965
85 | M | 552431110r | poklop (víko) těžký bez rámu D3-T D400 litinové s odvětráním |  |  | kus | 1 | 0 |  | 0 |  |  |  | základní |  | 0 | 0.118 | 0.118 | 0 | 0 | 8 | M | 2 | ROZPOCET | 0 | 0 | 0 | 0 | 0 | 1 | 0 | 4 | 109849429
86 | M | 552413600r | rám DIN 4271 B 125 zabetonovaný |  |  | kus | 1 | 0 |  | 0 |  |  |  | základní |  | 0 | 0.0195 | 0.0195 | 0 | 0 | 8 | M | 2 | ROZPOCET | 0 | 0 | 0 | 0 | 0 | 1 | 0 | 4 | -1900145295
87 | M | 552431110rr | poklop (víko) těžký bez rámu B1 B125 BEGU betonové bez odvětrání |  |  | kus | 1 | 0 |  | 0 |  |  |  | základní |  | 0 | 0.118 | 0.118 | 0 | 0 | 8 | M | 2 | ROZPOCET | 0 | 0 | 0 | 0 | 0 | 1 | 0 | 4 | 1394666587
88 | K | 899623151 | Obetonování potrubí nebo zdiva stok betonem prostým tř. C 16/20 otevřený výkop |  |  | m3 | 2 | 0 |  | 0 |  |  |  | základní |  | 0 | 0 | 0 | 0 | 0 | 4 | K | 2 | ROZPOCET | 0 | 0 | 0 | 0 | 0 | 1 | 0 | 4 | -183674917
89 | K | 899623192r | Ukončení, upravení a uložení potrubí dešťové přípojky v ústí výtoku do vodoteče |  |  | kus | 1 | 0 |  | 0 |  |  |  | základní |  | 0 | 0 | 0 | 0 | 0 | 4 | K | 2 | ROZPOCET | 0 | 0 | 0 | 0 | 0 | 1 | 0 | 4 | 1664022542
| 9 - Ostatní konstrukce a práce-bourání | [8 empty] | 0 | [5 empty] | 0 |  | 0.004163 |  | 0.2547 | 1 | D | 1 | ROZPOCET | [6 empty] | 0
90 | K | 977151128 | Jádrové vrty diamantovými korunkami do D 300 mm do stavebních materiálů |  |  | m | 0.9 | 0 |  | 0 |  |  |  | základní |  | 0 | 0.00417 | 0.003753 | 0.283 | 0.2547 | 4 | K | 2 | ROZPOCET | 0 | 0 | 0 | 0 | 0 | 1 | 0 | 4 | 1382883318
91 | K | 977211111r | Utěsnění vrtaného otvoru do nádrže |  |  | kus | 3 | 0 |  | 0 |  |  |  | základní |  | 0 | 3e-05 | 9e-05 | 0 | 0 | 4 | K | 2 | ROZPOCET | 0 | 0 | 0 | 0 | 0 | 1 | 0 | 4 | -683377037
92 | K | 977211112r | Utěsnění vrtaného otvoru do šachty Š7 |  |  | kus | 2 | 0 |  | 0 |  |  |  | základní |  | 0 | 0.00016 | 0.00032 | 0 | 0 | 4 | K | 2 | ROZPOCET | 0 | 0 | 0 | 0 | 0 | 1 | 0 | 4 | 23053016
| 998 - Přesun hmot | [8 empty] | 0 | [5 empty] | 0 |  | 0 |  | 0 | 1 | D | 1 | ROZPOCET | [6 empty] | 0
93 | K | 998276101 | Přesun hmot pro trubní vedení z trub z plastických hmot otevřený výkop |  |  | t | 284.465 | 0 |  | 0 |  |  |  | základní |  | 0 | 0 | 0 | 0 | 0 | 4 | K | 2 | ROZPOCET | 0 | 0 | 0 | 0 | 0 | 1 | 0 | 4 | 22134358
| M - Práce a dodávky M | [8 empty] | 0 | [5 empty] | 0 |  | 1.901 |  | 0 | 3 | D | 0 | ROZPOCET | [6 empty] | 0
| 35-M - Montáž čerpadel, kompr.a vodoh.zař. | [8 empty] | 0 | [5 empty] | 0 |  | 1.901 |  | 0 | 3 | D | 1 | ROZPOCET | [6 empty] | 0
94 | K | 350120005r | Montáž a osazení skládané nádrže - včetně jeřábu |  |  | kus | 1 | 0 |  | 0 |  |  |  | základní |  | 0 | 0.00148 | 0.00148 | 0 | 0 | 64 | K | 2 | ROZPOCET | 0 | 0 | 0 | 0 | 0 | 1 | 0 | 64 | 33059752
95 | K | 350120006r | Montáž a osazení odlučovače - včetně jeřábu |  |  | kus | 1 | 0 |  | 0 |  |  |  | základní |  | 0 | 0.00198 | 0.00198 | 0 | 0 | 64 | K | 2 | ROZPOCET | 0 | 0 | 0 | 0 | 0 | 1 | 0 | 64 | -446189568
96 | K | 350140001r | Skládaná nádrž - PNS 848/268/232/14 (vnitř.rozm. 2400/8200/v.1930, objem 38 m3 |  |  | kus | 1 | 0 |  | 0 |  |  |  | základní |  | 0 | 0.00108 | 0.00108 | 0 | 0 | 64 | K | 2 | ROZPOCET | 0 | 0 | 0 | 0 | 0 | 1 | 0 | 64 | 792194940
97 | K | 350140002r | Odlučovač lehkých kapalin betonový, účinnost 0,34 mg/l, průtok 45 l/s |  |  | kus | 1 | 0 |  | 0 |  |  |  | základní |  | 0 | 0.00149 | 0.00149 | 0 | 0 | 64 | K | 2 | ROZPOCET | 0 | 0 | 0 | 0 | 0 | 1 | 0 | 64 | -161326964
98 | M | 592241680r | skruž betonová přechodová TBR-Q 625/600/120 SPK 62,5/100x60x12 cm |  |  | kus | 1 | 0 |  | 0 |  |  |  | základní |  | 0 | 0.548 | 0.548 | 0 | 0 | 8 | M | 2 | ROZPOCET | 0 | 0 | 0 | 0 | 0 | 1 | 0 | 4 | 1487111079
99 | M | 592243150r | deska betonová zákrytová TZK-Q.1 100-63/17 100/62,5 x 16,5 cm |  |  | kus | 3 | 0 |  | 0 |  |  |  | základní |  | 0 | 0.449 | 1.347 | 0 | 0 | 128 | M | 2 | ROZPOCET | 0 | 0 | 0 | 0 | 0 | 1 | 0 | 128 | 935500448
| VP - Vícepráce | [8 empty] | 0 | [11 empty] | D | 0 | PN | [6 empty] | 0

## 001 - Zpevněná plocha, ko...
| List obsahuje: |  | 1) Krycí list rozpočtu |  | 2) Rekapitulace rozpočtu |  |  | 3) Rozpočet |  |  | Zpět na list: | Rekapitulace stavby
optimalizováno pro tisk sestav ve formátu A4 - na výšku | [11 empty] | >> skryté sloupce << | [9 empty] | {c6cd7771-a456-4c20-9053-0dde180b4429}
2
KRYCÍ LIST ROZPOČTU | [12 empty] | v --- níže se nacházejí doplnkové a pomocné údaje k sestavám --- v | [8 empty] | False
| Stavba: |  | Dobruška - objekt výuky
| Objekt: |  | SO 03 - Zpevněná plocha, komunikace
| Část: |  | 001 - Zpevněná plocha, komunikace
| JKSO: | [7 empty] | CC-CZ:
| Místo: |  | Dobruška | [5 empty] | Datum: |  | 5. 3. 2018
| Objednatel: | [7 empty] | IČ: |  | 71340726
|  | SŠ - Podorlické vzdělávací centrum Dobruška | [6 empty] | DIČ:
| Zhotovitel: | [7 empty] | IČ: |  | Vyplň údaj
|  | Vyplň údaj | [6 empty] | DIČ: |  | Vyplň údaj
| Projektant: | [7 empty] | IČ: |  | 64255727
|  | ApA Architektonicko-projekt.ateliér Vamberk s.r.o. | [6 empty] | DIČ: |  | CZ64255727
| Zpracovatel: | [7 empty] | IČ: |  | 64255727
|  | ApA Architektonicko-projekt.ateliér Vamberk s.r.o. | [6 empty] | DIČ: |  | CZ64255727
Poznámka:
Soupis prací je sestaven s využitím Cenové soustavy ÚRS. Položky, které pochází z této cenové soustavy, jsou ve sloupci 'Cenová soustava' označeny popisem 'CS ÚRS' a úrovní příslušného kalendářního pololetí. Veškeré další informace vymezující popis a podmínky použití těchto položek z Cenové soustavy, které nejsou uvedeny přímo v soupisu prací, jsou neomezeně dálkově k dispozici na www.cs-urs.cz, sekce Cenové a technické podmínky.
| Náklady z rozpočtu | [7 empty] | 0
| Ostatní náklady | [7 empty] | 0
| Cena bez DPH | [7 empty] | 0
| DPH | základní | 21% | ze | 0 |  |  |  | 0
|  | snížená | 15% | ze | 0 |  |  |  | 0
|  | zákl. přenesená | 21% | ze | 0 |  |  |  | 0
|  | sníž. přenesená | 15% | ze | 0 |  |  |  | 0
|  | nulová | 0% | ze | 0 |  |  |  | 0
| Cena s DPH |  |  | v | CZK |  |  | 0
| Projektant |  |  |  |  | Zpracovatel
| Datum a podpis: |  |  | Razítko |  | Datum a podpis: |  |  |  | Razítko
| Objednavatel |  |  |  |  | Zhotovitel
| Datum a podpis: |  |  | Razítko |  | Datum a podpis: |  |  |  | Razítko
REKAPITULACE ROZPOČTU
Stavba: |  |  | Dobruška - objekt výuky
Objekt: |  |  | SO 03 - Zpevněná plocha, komunikace
Část: |  |  | 001 - Zpevněná plocha, komunikace
Místo: |  |  | Dobruška |  |  |  | Datum: |  | 5. 3. 2018
Objednatel: |  |  | SŠ - Podorlické vzdělávací centrum Dobruška |  |  |  | Projektant: |  | ApA Architektonicko-projekt.ateliér Vamberk s.r.o.
Zhotovitel: |  |  | Vyplň údaj |  |  |  | Zpracovatel: |  | ApA Architektonicko-projekt.ateliér Vamberk s.r.o.
Kód - Popis | [9 empty] | Cena celkem [CZK]
1) Náklady z rozpočtu | [9 empty] | 0 | [12 empty] | -1
| HSV - Práce a dodávky HSV | [8 empty] | 0
| 1 - Zemní práce | [8 empty] | 0
| 5 - Komunikace pozemní | [8 empty] | 0
| 9 - Ostatní konstrukce a práce, bourání | [8 empty] | 0
| 998 - Přesun hmot | [8 empty] | 0
2) Ostatní náklady | [9 empty] | 0 |  |  |  | DPH
| Zařízení staveniště | [8 empty] | 0 |  |  |  | základní | [9 empty] | VRN | 0 | 0 | 0 | 0 | 0 | 1
| Projektové práce | [8 empty] | 0 |  |  |  | základní | [9 empty] | VRN | 0 | 0 | 0 | 0 | 0 | 1
| Územní vlivy | [8 empty] | 0 |  |  |  | základní | [9 empty] | VRN | 0 | 0 | 0 | 0 | 0 | 1
| Provozní vlivy | [8 empty] | 0 |  |  |  | základní | [9 empty] | VRN | 0 | 0 | 0 | 0 | 0 | 1
| Jiné VRN | [8 empty] | 0 |  |  |  | základní | [9 empty] | VRN | 0 | 0 | 0 | 0 | 0 | 1
| Kompletační činnost | [8 empty] | 0 |  |  |  | základní | [9 empty] | KOMPLETACNA | 0 | 0 | 0 | 0 | 0 | 1
Celkové náklady za stavbu 1) + 2) | [7 empty] | 0
ROZPOČET
Stavba: |  |  | Dobruška - objekt výuky
Objekt: |  |  | SO 03 - Zpevněná plocha, komunikace
Část: |  |  | 001 - Zpevněná plocha, komunikace
Místo: |  |  | Dobruška |  |  |  | Datum: |  | 5. 3. 2018
Objednatel: |  |  | SŠ - Podorlické vzdělávací centrum Dobruška |  |  |  | Projektant: |  | ApA Architektonicko-projekt.ateliér Vamberk s.r.o.
Zhotovitel: |  |  | Vyplň údaj |  |  |  | Zpracovatel: |  | ApA Architektonicko-projekt.ateliér Vamberk s.r.o.
PČ | Typ | Kód | Popis |  |  | MJ | Množství | J.cena [CZK] |  | Cena celkem [CZK] |  |  | Poznámka | DPH | J. Nh [h] | Nh celkem [h] | J. hmotnost [t] | Hmotnost celkem [t] | J. suť [t] | Suť Celkem [t]
Náklady z rozpočtu | [9 empty] | 0 | [5 empty] | 0 |  | 0 |  | 0 |  | D | -1 | [7 empty] | 0
| HSV - Práce a dodávky HSV | [8 empty] | 0 | [5 empty] | 0 |  | 0 |  | 0 | 1 | D | 0 | ROZPOCET | [6 empty] | 0
| 1 - Zemní práce | [8 empty] | 0 | [5 empty] | 0 |  | 0 |  | 0 | 1 | D | 1 | ROZPOCET | [6 empty] | 0
1 | K | 121101102 | Sejmutí ornice s přemístěním na vzdálenost do 100 m |  |  | m3 | 348.506 | 0 |  | 0 |  |  |  | základní |  | 0 | 0 | 0 | 0 | 0 | 4 | K | 2 | ROZPOCET | 0 | 0 | 0 | 0 | 0 | 1 | 0 | 4 | -1310146831
2 | K | 122201102 | Odkopávky a prokopávky nezapažené v hornině tř. 3 objem do 1000 m3 |  |  | m3 | 522.758 | 0 |  | 0 |  |  |  | základní |  | 0 | 0 | 0 | 0 | 0 | 4 | K | 2 | ROZPOCET | 0 | 0 | 0 | 0 | 0 | 1 | 0 | 4 | -4699474
3 | K | 162301101 | Vodorovné přemístění do 500 m výkopku/sypaniny z horniny tř. 1 až 4 |  |  | m3 | 522.758 | 0 |  | 0 |  |  |  | základní |  | 0 | 0 | 0 | 0 | 0 | 4 | K | 2 | ROZPOCET | 0 | 0 | 0 | 0 | 0 | 1 | 0 | 4 | -304859389
4 | K | 167101102 | Nakládání výkopku z hornin tř. 1 až 4 přes 100 m3 |  |  | m3 | 522.758 | 0 |  | 0 |  |  |  | základní |  | 0 | 0 | 0 | 0 | 0 | 4 | K | 2 | ROZPOCET | 0 | 0 | 0 | 0 | 0 | 1 | 0 | 4 | 40444852
5 | K | 171102101 | Uložení sypaniny z hornin soudržných do násypů zhutněných do 95 % PS |  |  | m3 | 386.493 | 0 |  | 0 |  |  |  | základní |  | 0 | 0 | 0 | 0 | 0 | 4 | K | 2 | ROZPOCET | 0 | 0 | 0 | 0 | 0 | 1 | 0 | 4 | 1921027140
6 | K | 174101101 | Zásyp jam, šachet rýh nebo kolem objektů sypaninou se zhutněním |  |  | m3 | 136.265 | 0 |  | 0 |  |  |  | základní |  | 0 | 0 | 0 | 0 | 0 | 4 | K | 2 | ROZPOCET | 0 | 0 | 0 | 0 | 0 | 1 | 0 | 4 | -446390132
7 | K | 181202305 | Úprava pláně na násypech se zhutněním |  |  | m2 | 1742.53 | 0 |  | 0 |  |  |  | základní |  | 0 | 0 | 0 | 0 | 0 | 4 | K | 2 | ROZPOCET | 0 | 0 | 0 | 0 | 0 | 1 | 0 | 4 | -1860453963
8 | K | 181301113 | Rozprostření ornice tl vrstvy do 200 mm pl přes 500 m2 v rovině nebo ve svahu do 1:5 |  |  | m2 | 1742.53 | 0 |  | 0 |  |  |  | základní |  | 0 | 0 | 0 | 0 | 0 | 4 | K | 2 | ROZPOCET | 0 | 0 | 0 | 0 | 0 | 1 | 0 | 4 | -696686821
9 | K | 182201101 | Svahování násypů |  |  | m2 | 454.215 | 0 |  | 0 |  |  |  | základní |  | 0 | 0 | 0 | 0 | 0 | 4 | K | 2 | ROZPOCET | 0 | 0 | 0 | 0 | 0 | 1 | 0 | 4 | -1514849763
| 5 - Komunikace pozemní | [8 empty] | 0 | [5 empty] | 0 |  | 0 |  | 0 | 1 | D | 1 | ROZPOCET | [6 empty] | 0
10 | K | 561081111 | Zřízení podkladu ze zeminy upravené vápnem, cementem, směsnými pojivy tl 500 mm plochy do 1000 m2 |  |  | m2 | 380.79 | 0 |  | 0 |  |  |  | základní |  | 0 | 0 | 0 | 0 | 0 | 4 | K | 2 | ROZPOCET | 0 | 0 | 0 | 0 | 0 | 1 | 0 | 4 | 1648385969
11 | K | 561081121 | Zřízení podkladu ze zeminy upravené vápnem, cementem, směsnými pojivy tl 500 mm plochy do 5000 m2 |  |  | m2 | 1361.738 | 0 |  | 0 |  |  |  | základní |  | 0 | 0 | 0 | 0 | 0 | 4 | K | 2 | ROZPOCET | 0 | 0 | 0 | 0 | 0 | 1 | 0 | 4 | 206187825
12 | K | 564871116 | Podklad ze štěrkodrtě ŠD tl. 300 mm |  |  | m2 | 1742.528 | 0 |  | 0 |  |  |  | základní |  | 0 | 0 | 0 | 0 | 0 | 4 | K | 2 | ROZPOCET | 0 | 0 | 0 | 0 | 0 | 1 | 0 | 4 | -823700034
13 | K | 565175122 | Asfaltový beton vrstva podkladní ACP 16 (obalované kamenivo OKS) tl 110 mm š přes 3 m |  |  | m2 | 1340.406 | 0 |  | 0 |  |  |  | základní |  | 0 | 0 | 0 | 0 | 0 | 4 | K | 2 | ROZPOCET | 0 | 0 | 0 | 0 | 0 | 1 | 0 | 4 | -1945623253
14 | K | 567122114 | Podklad ze směsi stmelené cementem SC C 8/10 (KSC I) tl 150 mm |  |  | m2 | 1474.447 | 0 |  | 0 |  |  |  | základní |  | 0 | 0 | 0 | 0 | 0 | 4 | K | 2 | ROZPOCET | 0 | 0 | 0 | 0 | 0 | 1 | 0 | 4 | 2009734990
15 | K | 573231111 | Postřik živičný spojovací ze silniční emulze v množství 0,70 kg/m2 |  |  | m2 | 1340.406 | 0 |  | 0 |  |  |  | základní |  | 0 | 0 | 0 | 0 | 0 | 4 | K | 2 | ROZPOCET | 0 | 0 | 0 | 0 | 0 | 1 | 0 | 4 | 2032834931
16 | K | 577134221 | Asfaltový beton vrstva obrusná ACO 11 (ABS) tř. II tl 40 mm š přes 3 m z nemodifikovaného asfaltu |  |  | m2 | 1340.406 | 0 |  | 0 |  |  |  | základní |  | 0 | 0 | 0 | 0 | 0 | 4 | K | 2 | ROZPOCET | 0 | 0 | 0 | 0 | 0 | 1 | 0 | 4 | -717633004
| 9 - Ostatní konstrukce a práce, bourání | [8 empty] | 0 | [5 empty] | 0 |  | 0 |  | 0 | 1 | D | 1 | ROZPOCET | [6 empty] | 0
17 | K | 916131213 | Osazení silničního obrubníku betonového stojatého s boční opěrou do lože z betonu prostého |  |  | m | 302.81 | 0 |  | 0 |  |  |  | základní |  | 0 | 0 | 0 | 0 | 0 | 4 | K | 2 | ROZPOCET | 0 | 0 | 0 | 0 | 0 | 1 | 0 | 4 | -926136235
18 | M | 592174600 | obrubník betonový chodníkový ABO 2-15 100x15x25 cm |  |  | kus | 305 | 0 |  | 0 |  |  |  | základní |  | 0 | 0 | 0 | 0 | 0 | 8 | M | 2 | ROZPOCET | 0 | 0 | 0 | 0 | 0 | 1 | 0 | 4 | 665815535
| 998 - Přesun hmot | [8 empty] | 0 | [5 empty] | 0 |  | 0 |  | 0 | 1 | D | 1 | ROZPOCET | [6 empty] | 0
19 | K | 998225111 | Přesun hmot pro pozemní komunikace s krytem z kamene, monolitickým betonovým nebo živičným |  |  | t | 72.982 | 0 |  | 0 |  |  |  | základní |  | 0 | 0 | 0 | 0 | 0 | 4 | K | 2 | ROZPOCET | 0 | 0 | 0 | 0 | 0 | 1 | 0 | 4 | -1553383010
| VP - Vícepráce | [8 empty] | 0 | [11 empty] | D | 0 | PN | [6 empty] | 0

## 001 - Stavební část_01
| List obsahuje: |  | 1) Krycí list rozpočtu |  | 2) Rekapitulace rozpočtu |  |  | 3) Rozpočet |  |  | Zpět na list: | Rekapitulace stavby
optimalizováno pro tisk sestav ve formátu A4 - na výšku | [11 empty] | >> skryté sloupce << | [9 empty] | {b68f9baf-f522-4dd1-abe5-ddf69ad11768}
2
KRYCÍ LIST ROZPOČTU | [12 empty] | v --- níže se nacházejí doplnkové a pomocné údaje k sestavám --- v | [8 empty] | False
| Stavba: |  | Dobruška - objekt výuky
| Objekt: |  | NN - Neuznatelné náklady
| Část: |  | SO 01 - Objekt výuky
| Úroveň 3: |  | 001 - Stavební část
| JKSO: | [7 empty] | CC-CZ:
| Místo: |  | Dobruška | [5 empty] | Datum: |  | 5. 3. 2018
| Objednatel: | [7 empty] | IČ: |  | 71340726
|  | SŠ - Podorlické vzdělávací centrum Dobruška | [6 empty] | DIČ:
| Zhotovitel: | [7 empty] | IČ: |  | Vyplň údaj
|  | Vyplň údaj | [6 empty] | DIČ: |  | Vyplň údaj
| Projektant: | [7 empty] | IČ: |  | 64255727
|  | ApA Architektonicko-projekt.ateliér Vamberk s.r.o. | [6 empty] | DIČ: |  | CZ64255727
| Zpracovatel: | [7 empty] | IČ: |  | 64255727
|  | ApA Architektonicko-projekt.ateliér Vamberk s.r.o. | [6 empty] | DIČ: |  | CZ64255727
Poznámka:
Soupis prací je sestaven s využitím Cenové soustavy ÚRS. Položky, které pochází z této cenové soustavy, jsou ve sloupci 'Cenová soustava' označeny popisem 'CS ÚRS' a úrovní příslušného kalendářního pololetí. Veškeré další informace vymezující popis a podmínky použití těchto položek z Cenové soustavy, které nejsou uvedeny přímo v soupisu prací, jsou neomezeně dálkově k dispozici na www.cs-urs.cz, sekce Cenové a technické podmínky.
| Náklady z rozpočtu | [7 empty] | 0
| Ostatní náklady | [7 empty] | 0
| Cena bez DPH | [7 empty] | 0
| DPH | základní | 21% | ze | 0 |  |  |  | 0
|  | snížená | 15% | ze | 0 |  |  |  | 0
|  | zákl. přenesená | 21% | ze | 0 |  |  |  | 0
|  | sníž. přenesená | 15% | ze | 0 |  |  |  | 0
|  | nulová | 0% | ze | 0 |  |  |  | 0
| Cena s DPH |  |  | v | CZK |  |  | 0
| Projektant |  |  |  |  | Zpracovatel
| Datum a podpis: |  |  | Razítko |  | Datum a podpis: |  |  |  | Razítko
| Objednavatel |  |  |  |  | Zhotovitel
| Datum a podpis: |  |  | Razítko |  | Datum a podpis: |  |  |  | Razítko
REKAPITULACE ROZPOČTU
Stavba: |  |  | Dobruška - objekt výuky
Objekt: |  |  | NN - Neuznatelné náklady
Část: |  |  | SO 01 - Objekt výuky
Úroveň 3: |  |  | 001 - Stavební část
Místo: |  |  | Dobruška |  |  |  | Datum: |  | 5. 3. 2018
Objednatel: |  |  | SŠ - Podorlické vzdělávací centrum Dobruška |  |  |  | Projektant: |  | ApA Architektonicko-projekt.ateliér Vamberk s.r.o.
Zhotovitel: |  |  | Vyplň údaj |  |  |  | Zpracovatel: |  | ApA Architektonicko-projekt.ateliér Vamberk s.r.o.
Kód - Popis | [9 empty] | Cena celkem [CZK]
1) Náklady z rozpočtu | [9 empty] | 0 | [12 empty] | -1
| HSV - Práce a dodávky HSV | [8 empty] | 0
| 3 - Svislé a kompletní konstrukce | [8 empty] | 0
| 6 - Úpravy povrchů, podlahy a osazování výplní | [8 empty] | 0
| 9 - Ostatní konstrukce a práce, bourání | [8 empty] | 0
| 998 - Přesun hmot | [8 empty] | 0
| PSV - Práce a dodávky PSV | [8 empty] | 0
| 763 - Konstrukce suché výstavby | [8 empty] | 0
| 766 - Konstrukce truhlářské | [8 empty] | 0
| 776 - Podlahy povlakové | [8 empty] | 0
| 784 - Dokončovací práce - malby a tapety | [8 empty] | 0
| 786 - Dokončovací práce - čalounické úpravy | [8 empty] | 0
2) Ostatní náklady | [9 empty] | 0 |  |  |  | DPH
| Zařízení staveniště | [8 empty] | 0 |  |  |  | základní | [9 empty] | VRN | 0 | 0 | 0 | 0 | 0 | 1
| Projektové práce | [8 empty] | 0 |  |  |  | základní | [9 empty] | VRN | 0 | 0 | 0 | 0 | 0 | 1
| Územní vlivy | [8 empty] | 0 |  |  |  | základní | [9 empty] | VRN | 0 | 0 | 0 | 0 | 0 | 1
| Provozní vlivy | [8 empty] | 0 |  |  |  | základní | [9 empty] | VRN | 0 | 0 | 0 | 0 | 0 | 1
| Jiné VRN | [8 empty] | 0 |  |  |  | základní | [9 empty] | VRN | 0 | 0 | 0 | 0 | 0 | 1
| Kompletační činnost | [8 empty] | 0 |  |  |  | základní | [9 empty] | KOMPLETACNA | 0 | 0 | 0 | 0 | 0 | 1
Celkové náklady za stavbu 1) + 2) | [7 empty] | 0
ROZPOČET
Stavba: |  |  | Dobruška - objekt výuky
Objekt: |  |  | NN - Neuznatelné náklady
Část: |  |  | SO 01 - Objekt výuky
Úroveň 3: |  |  | 001 - Stavební část
Místo: |  |  | Dobruška |  |  |  | Datum: |  | 5. 3. 2018
Objednatel: |  |  | SŠ - Podorlické vzdělávací centrum Dobruška |  |  |  | Projektant: |  | ApA Architektonicko-projekt.ateliér Vamberk s.r.o.
Zhotovitel: |  |  | Vyplň údaj |  |  |  | Zpracovatel: |  | ApA Architektonicko-projekt.ateliér Vamberk s.r.o.
PČ | Typ | Kód | Popis |  |  | MJ | Množství | J.cena [CZK] |  | Cena celkem [CZK] |  |  | Poznámka | DPH | J. Nh [h] | Nh celkem [h] | J. hmotnost [t] | Hmotnost celkem [t] | J. suť [t] | Suť Celkem [t]
Náklady z rozpočtu | [9 empty] | 0 | [5 empty] | 0 |  | 9.3581 |  | 0 |  | D | -1 | [7 empty] | 0
| HSV - Práce a dodávky HSV | [8 empty] | 0 | [5 empty] | 0 |  | 6.5948 |  | 0 | 1 | D | 0 | ROZPOCET | [6 empty] | 0
| 3 - Svislé a kompletní konstrukce | [8 empty] | 0 | [5 empty] | 0 |  | 2.2257 |  | 0 | 1 | D | 1 | ROZPOCET | [6 empty] | 0
1 | K | 317168131 | Překlad keramický vysoký v 23,8 cm dl 125 cm |  |  | kus | 6 | 0 |  | 0 |  |  |  | základní |  | 0 | 0.04645 | 0.2787 | 0 | 0 | 4 | K | 2 | ROZPOCET | 0 | 0 | 0 | 0 | 0 | 1 | 0 | 4 | -1059400093
2 | K | 317168133 | Překlad keramický vysoký v 23,8 cm dl 175 cm |  |  | kus | 30 | 0 |  | 0 |  |  |  | základní |  | 0 | 0.06481 | 1.9443 | 0 | 0 | 4 | K | 2 | ROZPOCET | 0 | 0 | 0 | 0 | 0 | 1 | 0 | 4 | -2143534785
3 | K | 317998112 | Tepelná izolace mezi překlady v 24 cm z polystyrénu tl 70 mm |  |  | m | 10.5 | 0 |  | 0 |  |  |  | základní |  | 0 | 0.00026 | 0.00273 | 0 | 0 | 4 | K | 2 | ROZPOCET | 0 | 0 | 0 | 0 | 0 | 1 | 0 | 4 | 1918705185
| 6 - Úpravy povrchů, podlahy a osazování výplní | [8 empty] | 0 | [5 empty] | 0 |  | 4.3526 |  | 0 | 1 | D | 1 | ROZPOCET | [6 empty] | 0
4 | K | 612321141 | Vápenocementová omítka štuková dvouvrstvá vnitřních stěn nanášená ručně |  |  | m2 | 215.96 | 0 |  | 0 |  |  |  | základní |  | 0 | 0.01838 | 3.9693 | 0 | 0 | 4 | K | 2 | ROZPOCET | 0 | 0 | 0 | 0 | 0 | 1 | 0 | 4 | -936957325
5 | K | 612325302 | Vápenocementová štuková omítka ostění nebo nadpraží |  |  | m2 | 11.412 | 0 |  | 0 |  |  |  | základní |  | 0 | 0.03358 | 0.38321 | 0 | 0 | 4 | K | 2 | ROZPOCET | 0 | 0 | 0 | 0 | 0 | 1 | 0 | 4 | -50614513
| 9 - Ostatní konstrukce a práce, bourání | [8 empty] | 0 | [5 empty] | 0 |  | 0.016494 |  | 0 | 1 | D | 1 | ROZPOCET | [6 empty] | 0
6 | K | 949101112 | Lešení pomocné pro objekty pozemních staveb s lešeňovou podlahou v do 3,5 m zatížení do 150 kg/m2 |  |  | m2 | 49.983 | 0 |  | 0 |  |  |  | základní |  | 0 | 0.00021 | 0.010496 | 0 | 0 | 4 | K | 2 | ROZPOCET | 0 | 0 | 0 | 0 | 0 | 1 | 0 | 4 | -711217500
7 | K | 952901111 | Vyčištění budov bytové a občanské výstavby při výšce podlaží do 4 m |  |  | m2 | 149.95 | 0 |  | 0 |  |  |  | základní |  | 0 | 4e-05 | 0.005998 | 0 | 0 | 4 | K | 2 | ROZPOCET | 0 | 0 | 0 | 0 | 0 | 1 | 0 | 4 | 980652889
| 998 - Přesun hmot | [8 empty] | 0 | [5 empty] | 0 |  | 0 |  | 0 | 1 | D | 1 | ROZPOCET | [6 empty] | 0
8 | K | 998011003 | Přesun hmot pro budovy zděné v do 24 m |  |  | t | 6.595 | 0 |  | 0 |  |  |  | základní |  | 0 | 0 | 0 | 0 | 0 | 4 | K | 2 | ROZPOCET | 0 | 0 | 0 | 0 | 0 | 1 | 0 | 4 | 516926901
| PSV - Práce a dodávky PSV | [8 empty] | 0 | [5 empty] | 0 |  | 2.7633 |  | 0 | 2 | D | 0 | ROZPOCET | [6 empty] | 0
| 763 - Konstrukce suché výstavby | [8 empty] | 0 | [5 empty] | 0 |  | 0.20843 |  | 0 | 2 | D | 1 | ROZPOCET | [6 empty] | 0
9 | K | 763135101R2 | D+M kazetového akustického podhledu A T24, NE, 600x600x15 mm, vč. nosného roštu (učebny) |  |  | m2 | 149.95 | 0 |  | 0 |  |  |  | základní |  | 0 | 0.00139 | 0.20843 | 0 | 0 | 16 | K | 2 | ROZPOCET | 0 | 0 | 0 | 0 | 0 | 1 | 0 | 16 | 881651521
10 | K | 998763202 | Přesun hmot procentní pro dřevostavby v objektech v do 24 m |  |  | % | 0 | 0 |  | 0 |  |  |  | základní |  | 0 | 0 | 0 | 0 | 0 | 16 | K | 2 | ROZPOCET | 0 | 0 | 0 | 0 | 0 | 1 | 0 | 16 | 1515709972
| 766 - Konstrukce truhlářské | [8 empty] | 0 | [5 empty] | 0 |  | 0.3267 |  | 0 | 2 | D | 1 | ROZPOCET | [6 empty] | 0
11 | K | 766622132R | Montáž plastových výplní s rámem do zdiva |  |  | m2 | 18 | 0 |  | 0 |  |  |  | základní |  | 0 | 0.00025 | 0.0045 | 0 | 0 | 16 | K | 2 | ROZPOCET | 0 | 0 | 0 | 0 | 0 | 1 | 0 | 16 | -189155609
12 | M | 611400190R1 | okno plastové 150 x 200 cm, zvenku barevné, zevnitř bílé, vč. vnitřního plast. a venkovního hliník. parapetu, pákový otvírač nadsvětlíku - č. poz. O1 |  |  | kus | 6 | 0 |  | 0 |  |  |  | základní |  | 0 | 0.0389 | 0.2334 | 0 | 0 | 32 | M | 2 | ROZPOCET | 0 | 0 | 0 | 0 | 0 | 1 | 0 | 16 | 1715423894
13 | K | 766660182 | Montáž dveřních křídel otvíravých 1křídlových š přes 0,8 m požárních do obložkové zárubně |  |  | kus | 2 | 0 |  | 0 |  |  |  | základní |  | 0 | 0 | 0 | 0 | 0 | 16 | K | 2 | ROZPOCET | 0 | 0 | 0 | 0 | 0 | 1 | 0 | 16 | -1636642027
14 | M | 611656110R1 | dveře vnitřní dřevěné požárně odolné, plné hladké, CPL laminát, odolnost EI-C 30 DP3, 1křídlové 90 x 197 cm, vč. kování, samozavírače a panikového zámku, Rw=39dB |  |  | kus | 2 | 0 |  | 0 |  |  |  | základní |  | 0 | 0.027 | 0.054 | 0 | 0 | 32 | M | 2 | ROZPOCET | 0 | 0 | 0 | 0 | 0 | 1 | 0 | 16 | -1295749097
15 | K | 766682211 | Montáž zárubní obložkových protipožárních pro dveře jednokřídlové tl stěny do 170 mm |  |  | kus | 2 | 0 |  | 0 |  |  |  | základní |  | 0 | 0.0004 | 0.0008 | 0 | 0 | 16 | K | 2 | ROZPOCET | 0 | 0 | 0 | 0 | 0 | 1 | 0 | 16 | -1116346852
16 | M | 611822590R | zárubeň obložková protipožární pro dveře 1křídlové 90x197 cm, tl. 6 - 17 cm |  |  | kus | 2 | 0 |  | 0 |  |  |  | základní |  | 0 | 0.017 | 0.034 | 0 | 0 | 32 | M | 2 | ROZPOCET | 0 | 0 | 0 | 0 | 0 | 1 | 0 | 16 | 860407178
17 | K | 998766203 | Přesun hmot procentní pro konstrukce truhlářské v objektech v do 24 m |  |  | % | 0 | 0 |  | 0 |  |  |  | základní |  | 0 | 0 | 0 | 0 | 0 | 16 | K | 2 | ROZPOCET | 0 | 0 | 0 | 0 | 0 | 1 | 0 | 16 | 491064664
| 776 - Podlahy povlakové | [8 empty] | 0 | [5 empty] | 0 |  | 2.1668 |  | 0 | 2 | D | 1 | ROZPOCET | [6 empty] | 0
18 | K | 776141113 | Vyrovnání podkladu povlakových podlah stěrkou pevnosti 20 MPa tl 8 mm |  |  | m2 | 149.95 | 0 |  | 0 |  |  |  | základní |  | 0 | 0.012 | 1.7994 | 0 | 0 | 16 | K | 2 | ROZPOCET | 0 | 0 | 0 | 0 | 0 | 1 | 0 | 16 | -1972202482
19 | R | 776A0002R | D+M podlaha z PVC tl. 2,5 mm, vč. soklíku, přípravy (vyčištění a vysátí) a penetrace podkladu |  |  | m2 | 149.95 | 0 |  | 0 |  |  |  | základní |  | 0 | 0.00245 | 0.36738 | 0 | 0 | 16 | K | 2 | ROZPOCET | 0 | 0 | 0 | 0 | 0 | 1 | 0 | 16 | 985846444
20 | K | 998776203 | Přesun hmot procentní pro podlahy povlakové v objektech v do 24 m |  |  | % | 0 | 0 |  | 0 |  |  |  | základní |  | 0 | 0 | 0 | 0 | 0 | 16 | K | 2 | ROZPOCET | 0 | 0 | 0 | 0 | 0 | 1 | 0 | 16 | -2033439377
| 784 - Dokončovací práce - malby a tapety | [8 empty] | 0 | [5 empty] | 0 |  | 0.06139 |  | 0 | 2 | D | 1 | ROZPOCET | [6 empty] | 0
21 | K | 784211123 | Dvojnásobné bílé malby ze směsí za mokra středně otěruvzdorných v místnostech výšky do 5,00 m |  |  | m2 | 227.372 | 0 |  | 0 |  |  |  | základní |  | 0 | 0.00027 | 0.06139 | 0 | 0 | 16 | K | 2 | ROZPOCET | 0 | 0 | 0 | 0 | 0 | 1 | 0 | 16 | 1621077711
| 786 - Dokončovací práce - čalounické úpravy | [8 empty] | 0 | [5 empty] | 0 |  | 0 |  | 0 | 2 | D | 1 | ROZPOCET | [6 empty] | 0
22 | K | 786624111R | D+M vnitřní horizontální žaluzie do plast. oken |  |  | m2 | 18 | 0 |  | 0 |  |  |  | základní |  | 0 | 0 | 0 | 0 | 0 | 16 | K | 2 | ROZPOCET | 0 | 0 | 0 | 0 | 0 | 1 | 0 | 16 | -1408999586
23 | K | 998786203 | Přesun hmot procentní pro čalounické úpravy v objektech v do 24 m |  |  | % | 0 | 0 |  | 0 |  |  |  | základní |  | 0 | 0 | 0 | 0 | 0 | 16 | K | 2 | ROZPOCET | 0 | 0 | 0 | 0 | 0 | 1 | 0 | 16 | 815023977
| VP - Vícepráce | [8 empty] | 0 | [11 empty] | D | 0 | PN | [6 empty] | 0

## 002 - Vzduchotechnika_01
| List obsahuje: |  | 1) Krycí list rozpočtu |  | 2) Rekapitulace rozpočtu |  |  | 3) Rozpočet |  |  | Zpět na list: | Rekapitulace stavby
optimalizováno pro tisk sestav ve formátu A4 - na výšku | [11 empty] | >> skryté sloupce << | [9 empty] | {a0affc8a-4588-4b18-9958-7f36b2500a06}
2
KRYCÍ LIST ROZPOČTU | [12 empty] | v --- níže se nacházejí doplnkové a pomocné údaje k sestavám --- v | [8 empty] | False
| Stavba: |  | Dobruška - objekt výuky
| Objekt: |  | NN - Neuznatelné náklady
| Část: |  | SO 01 - Objekt výuky
| Úroveň 3: |  | 002 - Vzduchotechnika
| JKSO: | [7 empty] | CC-CZ:
| Místo: |  | Dobruška | [5 empty] | Datum: |  | 5. 3. 2018
| Objednatel: | [7 empty] | IČ: |  | 71340726
|  | SŠ - Podorlické vzdělávací centrum Dobruška | [6 empty] | DIČ:
| Zhotovitel: | [7 empty] | IČ: |  | Vyplň údaj
|  | Vyplň údaj | [6 empty] | DIČ: |  | Vyplň údaj
| Projektant: | [7 empty] | IČ: |  | 64255727
|  | ApA Architektonicko-projekt.ateliér Vamberk s.r.o. | [6 empty] | DIČ: |  | CZ64255727
| Zpracovatel: | [7 empty] | IČ: |  | 64255727
|  | ApA Architektonicko-projekt.ateliér Vamberk s.r.o. | [6 empty] | DIČ: |  | CZ64255727
Poznámka:
Soupis prací je sestaven s využitím Cenové soustavy ÚRS. Položky, které pochází z této cenové soustavy, jsou ve sloupci 'Cenová soustava' označeny popisem 'CS ÚRS' a úrovní příslušného kalendářního pololetí. Veškeré další informace vymezující popis a podmínky použití těchto položek z Cenové soustavy, které nejsou uvedeny přímo v soupisu prací, jsou neomezeně dálkově k dispozici na www.cs-urs.cz, sekce Cenové a technické podmínky.
| Náklady z rozpočtu | [7 empty] | 0
| Ostatní náklady | [7 empty] | 0
| Cena bez DPH | [7 empty] | 0
| DPH | základní | 21% | ze | 0 |  |  |  | 0
|  | snížená | 15% | ze | 0 |  |  |  | 0
|  | zákl. přenesená | 21% | ze | 0 |  |  |  | 0
|  | sníž. přenesená | 15% | ze | 0 |  |  |  | 0
|  | nulová | 0% | ze | 0 |  |  |  | 0
| Cena s DPH |  |  | v | CZK |  |  | 0
| Projektant |  |  |  |  | Zpracovatel
| Datum a podpis: |  |  | Razítko |  | Datum a podpis: |  |  |  | Razítko
| Objednavatel |  |  |  |  | Zhotovitel
| Datum a podpis: |  |  | Razítko |  | Datum a podpis: |  |  |  | Razítko
REKAPITULACE ROZPOČTU
Stavba: |  |  | Dobruška - objekt výuky
Objekt: |  |  | NN - Neuznatelné náklady
Část: |  |  | SO 01 - Objekt výuky
Úroveň 3: |  |  | 002 - Vzduchotechnika
Místo: |  |  | Dobruška |  |  |  | Datum: |  | 5. 3. 2018
Objednatel: |  |  | SŠ - Podorlické vzdělávací centrum Dobruška |  |  |  | Projektant: |  | ApA Architektonicko-projekt.ateliér Vamberk s.r.o.
Zhotovitel: |  |  | Vyplň údaj |  |  |  | Zpracovatel: |  | ApA Architektonicko-projekt.ateliér Vamberk s.r.o.
Kód - Popis | [9 empty] | Cena celkem [CZK]
1) Náklady z rozpočtu | [9 empty] | 0 | [12 empty] | -1
| PSV - Práce a dodávky PSV | [8 empty] | 0
| D2 - Zařízení č.2: Větrání učeben | [8 empty] | 0
2) Ostatní náklady | [9 empty] | 0 |  |  |  | DPH
| Zařízení staveniště | [8 empty] | 0 |  |  |  | základní | [9 empty] | VRN | 0 | 0 | 0 | 0 | 0 | 1
| Projektové práce | [8 empty] | 0 |  |  |  | základní | [9 empty] | VRN | 0 | 0 | 0 | 0 | 0 | 1
| Územní vlivy | [8 empty] | 0 |  |  |  | základní | [9 empty] | VRN | 0 | 0 | 0 | 0 | 0 | 1
| Provozní vlivy | [8 empty] | 0 |  |  |  | základní | [9 empty] | VRN | 0 | 0 | 0 | 0 | 0 | 1
| Jiné VRN | [8 empty] | 0 |  |  |  | základní | [9 empty] | VRN | 0 | 0 | 0 | 0 | 0 | 1
| Kompletační činnost | [8 empty] | 0 |  |  |  | základní | [9 empty] | KOMPLETACNA | 0 | 0 | 0 | 0 | 0 | 1
Celkové náklady za stavbu 1) + 2) | [7 empty] | 0
ROZPOČET
Stavba: |  |  | Dobruška - objekt výuky
Objekt: |  |  | NN - Neuznatelné náklady
Část: |  |  | SO 01 - Objekt výuky
Úroveň 3: |  |  | 002 - Vzduchotechnika
Místo: |  |  | Dobruška |  |  |  | Datum: |  | 5. 3. 2018
Objednatel: |  |  | SŠ - Podorlické vzdělávací centrum Dobruška |  |  |  | Projektant: |  | ApA Architektonicko-projekt.ateliér Vamberk s.r.o.
Zhotovitel: |  |  | Vyplň údaj |  |  |  | Zpracovatel: |  | ApA Architektonicko-projekt.ateliér Vamberk s.r.o.
PČ | Typ | Kód | Popis |  |  | MJ | Množství | J.cena [CZK] |  | Cena celkem [CZK] |  |  | Poznámka | DPH | J. Nh [h] | Nh celkem [h] | J. hmotnost [t] | Hmotnost celkem [t] | J. suť [t] | Suť Celkem [t]
Náklady z rozpočtu | [9 empty] | 0 | [5 empty] | 0 |  | 0 |  | 0 |  | D | -1 | [7 empty] | 0
| PSV - Práce a dodávky PSV | [8 empty] | 0 | [5 empty] | 0 |  | 0 |  | 0 | 1 | D | 0 | ROZPOCET | [6 empty] | 0
| D2 - Zařízení č.2: Větrání učeben | [8 empty] | 0 | [5 empty] | 0 |  | 0 |  | 0 | 1 | D | 1 | ROZPOCET | [6 empty] | 0
1 | K | Pol17 | VZT jednotka s rekuperací, filtrací, výkon max.700 přívod/odvod vzduchu, integrovaný ohřívač 4,6 kW/400V, fasádní žaluzie v barvě RAL fasády |  |  | sada | 2 | 0 |  | 0 |  |  |  | základní |  | 0 | 0 | 0 | 0 | 0 | 4 | K | 2 | ROZPOCET | 0 | 0 | 0 | 0 | 0 | 1 | 0 | 4 | 263279994
2 | K | Pol18 | Flexo potrubí s ocelovou pružinou , tepelně izolované (dopojení potrubí) |  |  | m | 1.7 | 0 |  | 0 |  |  |  | základní |  | 0 | 0 | 0 | 0 | 0 | 4 | K | 2 | ROZPOCET | 0 | 0 | 0 | 0 | 0 | 1 | 0 | 4 | 1919953181
3 | K | Pol19 | Spiro potrubí včetně tvarovek (a průchodek stěnou) |  |  | m | 2.7 | 0 |  | 0 |  |  |  | základní |  | 0 | 0 | 0 | 0 | 0 | 4 | K | 2 | ROZPOCET | 0 | 0 | 0 | 0 | 0 | 1 | 0 | 4 | -1496313797
4 | K | Pol20 | Tepelná (hluková) izolace vnitřní s parozábranou tl.40 mm (kaučuková izolace VZT na sání a výtlaku před a za VZT jednotkou v interéru) |  |  | m2 | 3.3 | 0 |  | 0 |  |  |  | základní |  | 0 | 0 | 0 | 0 | 0 | 4 | K | 2 | ROZPOCET | 0 | 0 | 0 | 0 | 0 | 1 | 0 | 4 | -312424977
| VP - Vícepráce | [8 empty] | 0 | [11 empty] | D | 0 | PN | [6 empty] | 0

## 003 - Zařízení pro vytápě..._01
| List obsahuje: |  | 1) Krycí list rozpočtu |  | 2) Rekapitulace rozpočtu |  |  | 3) Rozpočet |  |  | Zpět na list: | Rekapitulace stavby
optimalizováno pro tisk sestav ve formátu A4 - na výšku | [11 empty] | >> skryté sloupce << | [9 empty] | {42e5501c-b672-454d-bde3-437abe310cf6}
2
KRYCÍ LIST ROZPOČTU | [12 empty] | v --- níže se nacházejí doplnkové a pomocné údaje k sestavám --- v | [8 empty] | False
| Stavba: |  | Dobruška - objekt výuky
| Objekt: |  | NN - Neuznatelné náklady
| Část: |  | SO 01 - Objekt výuky
| Úroveň 3: |  | 003 - Zařízení pro vytápění staveb
| JKSO: | [7 empty] | CC-CZ:
| Místo: |  | Dobruška | [5 empty] | Datum: |  | 5. 3. 2018
| Objednatel: | [7 empty] | IČ: |  | 71340726
|  | SŠ - Podorlické vzdělávací centrum Dobruška | [6 empty] | DIČ:
| Zhotovitel: | [7 empty] | IČ: |  | Vyplň údaj
|  | Vyplň údaj | [6 empty] | DIČ: |  | Vyplň údaj
| Projektant: | [7 empty] | IČ: |  | 64255727
|  | ApA Architektonicko-projekt.ateliér Vamberk s.r.o. | [6 empty] | DIČ: |  | CZ64255727
| Zpracovatel: | [7 empty] | IČ: |  | 64255727
|  | ApA Architektonicko-projekt.ateliér Vamberk s.r.o. | [6 empty] | DIČ: |  | CZ64255727
Poznámka:
Soupis prací je sestaven s využitím Cenové soustavy ÚRS. Položky, které pochází z této cenové soustavy, jsou ve sloupci 'Cenová soustava' označeny popisem 'CS ÚRS' a úrovní příslušného kalendářního pololetí. Veškeré další informace vymezující popis a podmínky použití těchto položek z Cenové soustavy, které nejsou uvedeny přímo v soupisu prací, jsou neomezeně dálkově k dispozici na www.cs-urs.cz, sekce Cenové a technické podmínky.
| Náklady z rozpočtu | [7 empty] | 0
| Ostatní náklady | [7 empty] | 0
| Cena bez DPH | [7 empty] | 0
| DPH | základní | 21% | ze | 0 |  |  |  | 0
|  | snížená | 15% | ze | 0 |  |  |  | 0
|  | zákl. přenesená | 21% | ze | 0 |  |  |  | 0
|  | sníž. přenesená | 15% | ze | 0 |  |  |  | 0
|  | nulová | 0% | ze | 0 |  |  |  | 0
| Cena s DPH |  |  | v | CZK |  |  | 0
| Projektant |  |  |  |  | Zpracovatel
| Datum a podpis: |  |  | Razítko |  | Datum a podpis: |  |  |  | Razítko
| Objednavatel |  |  |  |  | Zhotovitel
| Datum a podpis: |  |  | Razítko |  | Datum a podpis: |  |  |  | Razítko
REKAPITULACE ROZPOČTU
Stavba: |  |  | Dobruška - objekt výuky
Objekt: |  |  | NN - Neuznatelné náklady
Část: |  |  | SO 01 - Objekt výuky
Úroveň 3: |  |  | 003 - Zařízení pro vytápění staveb
Místo: |  |  | Dobruška |  |  |  | Datum: |  | 5. 3. 2018
Objednatel: |  |  | SŠ - Podorlické vzdělávací centrum Dobruška |  |  |  | Projektant: |  | ApA Architektonicko-projekt.ateliér Vamberk s.r.o.
Zhotovitel: |  |  | Vyplň údaj |  |  |  | Zpracovatel: |  | ApA Architektonicko-projekt.ateliér Vamberk s.r.o.
Kód - Popis | [9 empty] | Cena celkem [CZK]
1) Náklady z rozpočtu | [9 empty] | 0 | [12 empty] | -1
| PSV - PSV | [8 empty] | 0
| 733 - Ústřední vytápění, trubní rozvod | [8 empty] | 0
| 734 - Ústřední vytápění - armatury | [8 empty] | 0
| 735 - Ústřední vytápění - otopná tělesa | [8 empty] | 0
2) Ostatní náklady | [9 empty] | 0 |  |  |  | DPH
| Zařízení staveniště | [8 empty] | 0 |  |  |  | základní | [9 empty] | VRN | 0 | 0 | 0 | 0 | 0 | 1
| Projektové práce | [8 empty] | 0 |  |  |  | základní | [9 empty] | VRN | 0 | 0 | 0 | 0 | 0 | 1
| Územní vlivy | [8 empty] | 0 |  |  |  | základní | [9 empty] | VRN | 0 | 0 | 0 | 0 | 0 | 1
| Provozní vlivy | [8 empty] | 0 |  |  |  | základní | [9 empty] | VRN | 0 | 0 | 0 | 0 | 0 | 1
| Jiné VRN | [8 empty] | 0 |  |  |  | základní | [9 empty] | VRN | 0 | 0 | 0 | 0 | 0 | 1
| Kompletační činnost | [8 empty] | 0 |  |  |  | základní | [9 empty] | KOMPLETACNA | 0 | 0 | 0 | 0 | 0 | 1
Celkové náklady za stavbu 1) + 2) | [7 empty] | 0
ROZPOČET
Stavba: |  |  | Dobruška - objekt výuky
Objekt: |  |  | NN - Neuznatelné náklady
Část: |  |  | SO 01 - Objekt výuky
Úroveň 3: |  |  | 003 - Zařízení pro vytápění staveb
Místo: |  |  | Dobruška |  |  |  | Datum: |  | 5. 3. 2018
Objednatel: |  |  | SŠ - Podorlické vzdělávací centrum Dobruška |  |  |  | Projektant: |  | ApA Architektonicko-projekt.ateliér Vamberk s.r.o.
Zhotovitel: |  |  | Vyplň údaj |  |  |  | Zpracovatel: |  | ApA Architektonicko-projekt.ateliér Vamberk s.r.o.
PČ | Typ | Kód | Popis |  |  | MJ | Množství | J.cena [CZK] |  | Cena celkem [CZK] |  |  | Poznámka | DPH | J. Nh [h] | Nh celkem [h] | J. hmotnost [t] | Hmotnost celkem [t] | J. suť [t] | Suť Celkem [t]
Náklady z rozpočtu | [9 empty] | 0 | [5 empty] | 0 |  | 0 |  | 0 |  | D | -1 | [7 empty] | 0
| PSV - PSV | [8 empty] | 0 | [5 empty] | 0 |  | 0 |  | 0 | 2 | D | 0 | ROZPOCET | [6 empty] | 0
| 733 - Ústřední vytápění, trubní rozvod | [8 empty] | 0 | [5 empty] | 0 |  | 0 |  | 0 | 2 | D | 1 | ROZPOCET | [6 empty] | 0
1 | K | 733322102 | Potrubí plastové z PE-X AL spojované násuvnou plastovou objímkou D 16x2 |  |  | m | 22 | 0 |  | 0 |  |  |  | základní |  | 0 | 0 | 0 | 0 | 0 | 16 | K | 2 | ROZPOCET | 0 | 0 | 0 | 0 | 0 | 1 | 0 | 16 | 109813816
2 | K | 733322104 | Potrubí plastové z PE-X AL spojované násuvnou plastovou objímkou D 20x2 |  |  | m | 58 | 0 |  | 0 |  |  |  | základní |  | 0 | 0 | 0 | 0 | 0 | 16 | K | 2 | ROZPOCET | 0 | 0 | 0 | 0 | 0 | 1 | 0 | 16 | 737727074
3 | K | 733391101 | Zkouška těsnosti potrubí plastové do D 32x3,0 |  |  | m | 80 | 0 |  | 0 |  |  |  | základní |  | 0 | 0 | 0 | 0 | 0 | 16 | K | 2 | ROZPOCET | 0 | 0 | 0 | 0 | 0 | 1 | 0 | 16 | -473382908
4 | K | 998733101 | Přesun hmot tonážní pro rozvody potrubí v objektech v do 6 m |  |  | t | 0.018 | 0 |  | 0 |  |  |  | základní |  | 0 | 0 | 0 | 0 | 0 | 16 | K | 2 | ROZPOCET | 0 | 0 | 0 | 0 | 0 | 1 | 0 | 16 | -1968804703
5 | K | 998733193 | Příplatek k přesunu hmot tonážní 733 za zvětšený přesun do 500 m |  |  | t | 0.018 | 0 |  | 0 |  |  |  | základní |  | 0 | 0 | 0 | 0 | 0 | 16 | K | 2 | ROZPOCET | 0 | 0 | 0 | 0 | 0 | 1 | 0 | 16 | 510126881
| 734 - Ústřední vytápění - armatury | [8 empty] | 0 | [5 empty] | 0 |  | 0 |  | 0 | 2 | D | 1 | ROZPOCET | [6 empty] | 0
6 | K | 734221682 | Termostatická hlavice kapalinová PN 10 do 110°C otopných těles VK |  |  | kus | 6 | 0 |  | 0 |  |  |  | základní |  | 0 | 0 | 0 | 0 | 0 | 16 | K | 2 | ROZPOCET | 0 | 0 | 0 | 0 | 0 | 1 | 0 | 16 | -1453532244
7 | K | 734261403 | Armatura připojovací rohová G 3/4x18 PN 10 do 110°C radiátorů typu VK |  |  | kus | 6 | 0 |  | 0 |  |  |  | základní |  | 0 | 0 | 0 | 0 | 0 | 16 | K | 2 | ROZPOCET | 0 | 0 | 0 | 0 | 0 | 1 | 0 | 16 | 1848930271
8 | K | 998734101 | Přesun hmot tonážní pro armatury v objektech v do 6 m |  |  | t | 0.012 | 0 |  | 0 |  |  |  | základní |  | 0 | 0 | 0 | 0 | 0 | 16 | K | 2 | ROZPOCET | 0 | 0 | 0 | 0 | 0 | 1 | 0 | 16 | -1094387377
9 | K | 998734193 | Příplatek k přesunu hmot tonážní 734 za zvětšený přesun do 500 m |  |  | t | 0.012 | 0 |  | 0 |  |  |  | základní |  | 0 | 0 | 0 | 0 | 0 | 16 | K | 2 | ROZPOCET | 0 | 0 | 0 | 0 | 0 | 1 | 0 | 16 | 1111823454
| 735 - Ústřední vytápění - otopná tělesa | [8 empty] | 0 | [5 empty] | 0 |  | 0 |  | 0 | 2 | D | 1 | ROZPOCET | [6 empty] | 0
10 | K | 735000911 | Vyregulování ventilu nebo kohoutu dvojregulačního s ručním ovládáním |  |  | kus | 6 | 0 |  | 0 |  |  |  | základní |  | 0 | 0 | 0 | 0 | 0 | 16 | K | 2 | ROZPOCET | 0 | 0 | 0 | 0 | 0 | 1 | 0 | 16 | 176595919
11 | K | 735152680 | Otopné těleso panelové VK třídeskové 3 přídavné přestupní plochy výška/délka 600/1400mm výkon 3368 W |  |  | kus | 6 | 0 |  | 0 |  |  |  | základní |  | 0 | 0 | 0 | 0 | 0 | 16 | K | 2 | ROZPOCET | 0 | 0 | 0 | 0 | 0 | 1 | 0 | 16 | 89361194
12 | K | 735159320 | Montáž otopných těles panelových třířadých mimo těles Korado Radik délky do 1500 mm |  |  | kus | 6 | 0 |  | 0 |  |  |  | základní |  | 0 | 0 | 0 | 0 | 0 | 16 | K | 2 | ROZPOCET | 0 | 0 | 0 | 0 | 0 | 1 | 0 | 16 | -1005190785
13 | K | 735191905 | Odvzdušnění otopných těles |  |  | kus | 6 | 0 |  | 0 |  |  |  | základní |  | 0 | 0 | 0 | 0 | 0 | 16 | K | 2 | ROZPOCET | 0 | 0 | 0 | 0 | 0 | 1 | 0 | 16 | -245000352
14 | K | 735191910 | Napuštění vody do otopných těles |  |  | m2 | 6 | 0 |  | 0 |  |  |  | základní |  | 0 | 0 | 0 | 0 | 0 | 16 | K | 2 | ROZPOCET | 0 | 0 | 0 | 0 | 0 | 1 | 0 | 16 | -345753074
15 | K | 998735101 | Přesun hmot tonážní pro otopná tělesa v objektech v do 6 m |  |  | t | 0.235 | 0 |  | 0 |  |  |  | základní |  | 0 | 0 | 0 | 0 | 0 | 16 | K | 2 | ROZPOCET | 0 | 0 | 0 | 0 | 0 | 1 | 0 | 16 | 784448577
16 | K | 998735193 | Příplatek k přesunu hmot tonážní 735 za zvětšený přesun do 500 m |  |  | t | 0.235 | 0 |  | 0 |  |  |  | základní |  | 0 | 0 | 0 | 0 | 0 | 16 | K | 2 | ROZPOCET | 0 | 0 | 0 | 0 | 0 | 1 | 0 | 16 | 138240147
| VP - Vícepráce | [8 empty] | 0 | [11 empty] | D | 0 | PN | [6 empty] | 0

## 004 - Elektroinstalace - ...
| List obsahuje: |  | 1) Krycí list rozpočtu |  | 2) Rekapitulace rozpočtu |  |  | 3) Rozpočet |  |  | Zpět na list: | Rekapitulace stavby
optimalizováno pro tisk sestav ve formátu A4 - na výšku | [11 empty] | >> skryté sloupce << | [9 empty] | {85a78c49-f610-4792-85fe-1c62c07d9e6f}
2
KRYCÍ LIST ROZPOČTU | [12 empty] | v --- níže se nacházejí doplnkové a pomocné údaje k sestavám --- v | [8 empty] | False
| Stavba: |  | Dobruška - objekt výuky
| Objekt: |  | NN - Neuznatelné náklady
| Část: |  | SO 01 - Objekt výuky
| Úroveň 3: |  | 004 - Elektroinstalace - silnoproud
| JKSO: | [7 empty] | CC-CZ:
| Místo: |  | Dobruška | [5 empty] | Datum: |  | 5. 3. 2018
| Objednatel: | [7 empty] | IČ: |  | 71340726
|  | SŠ - Podorlické vzdělávací centrum Dobruška | [6 empty] | DIČ:
| Zhotovitel: | [7 empty] | IČ: |  | Vyplň údaj
|  | Vyplň údaj | [6 empty] | DIČ: |  | Vyplň údaj
| Projektant: | [7 empty] | IČ: |  | 64255727
|  | ApA Architektonicko-projekt.ateliér Vamberk s.r.o. | [6 empty] | DIČ: |  | CZ64255727
| Zpracovatel: | [7 empty] | IČ: |  | 64255727
|  | ApA Architektonicko-projekt.ateliér Vamberk s.r.o. | [6 empty] | DIČ: |  | CZ64255727
Poznámka:
Soupis prací je sestaven s využitím Cenové soustavy ÚRS. Položky, které pochází z této cenové soustavy, jsou ve sloupci 'Cenová soustava' označeny popisem 'CS ÚRS' a úrovní příslušného kalendářního pololetí. Veškeré další informace vymezující popis a podmínky použití těchto položek z Cenové soustavy, které nejsou uvedeny přímo v soupisu prací, jsou neomezeně dálkově k dispozici na www.cs-urs.cz, sekce Cenové a technické podmínky.
| Náklady z rozpočtu | [7 empty] | 0
| Ostatní náklady | [7 empty] | 0
| Cena bez DPH | [7 empty] | 0
| DPH | základní | 21% | ze | 0 |  |  |  | 0
|  | snížená | 15% | ze | 0 |  |  |  | 0
|  | zákl. přenesená | 21% | ze | 0 |  |  |  | 0
|  | sníž. přenesená | 15% | ze | 0 |  |  |  | 0
|  | nulová | 0% | ze | 0 |  |  |  | 0
| Cena s DPH |  |  | v | CZK |  |  | 0
| Projektant |  |  |  |  | Zpracovatel
| Datum a podpis: |  |  | Razítko |  | Datum a podpis: |  |  |  | Razítko
| Objednavatel |  |  |  |  | Zhotovitel
| Datum a podpis: |  |  | Razítko |  | Datum a podpis: |  |  |  | Razítko
REKAPITULACE ROZPOČTU
Stavba: |  |  | Dobruška - objekt výuky
Objekt: |  |  | NN - Neuznatelné náklady
Část: |  |  | SO 01 - Objekt výuky
Úroveň 3: |  |  | 004 - Elektroinstalace - silnoproud
Místo: |  |  | Dobruška |  |  |  | Datum: |  | 5. 3. 2018
Objednatel: |  |  | SŠ - Podorlické vzdělávací centrum Dobruška |  |  |  | Projektant: |  | ApA Architektonicko-projekt.ateliér Vamberk s.r.o.
Zhotovitel: |  |  | Vyplň údaj |  |  |  | Zpracovatel: |  | ApA Architektonicko-projekt.ateliér Vamberk s.r.o.
Kód - Popis | [9 empty] | Cena celkem [CZK]
1) Náklady z rozpočtu | [9 empty] | 0 | [12 empty] | -1
| PSV - Práce a dodávky PSV | [8 empty] | 0
| 744 - Elektromontáže | [8 empty] | 0
| 746 - Elektromontáže | [8 empty] | 0
| 747 - Elektromontáže - kompletace rozvodů | [8 empty] | 0
| 748 - Elektromontáže - osvětlovací zařízení a svítidla | [8 empty] | 0
| M - Práce a dodávky M | [8 empty] | 0
| 21-M - Elektromontáže | [8 empty] | 0
| OST - Ostatní | [8 empty] | 0
2) Ostatní náklady | [9 empty] | 0 |  |  |  | DPH
| Zařízení staveniště | [8 empty] | 0 |  |  |  | základní | [9 empty] | VRN | 0 | 0 | 0 | 0 | 0 | 1
| Projektové práce | [8 empty] | 0 |  |  |  | základní | [9 empty] | VRN | 0 | 0 | 0 | 0 | 0 | 1
| Územní vlivy | [8 empty] | 0 |  |  |  | základní | [9 empty] | VRN | 0 | 0 | 0 | 0 | 0 | 1
| Provozní vlivy | [8 empty] | 0 |  |  |  | základní | [9 empty] | VRN | 0 | 0 | 0 | 0 | 0 | 1
| Jiné VRN | [8 empty] | 0 |  |  |  | základní | [9 empty] | VRN | 0 | 0 | 0 | 0 | 0 | 1
| Kompletační činnost | [8 empty] | 0 |  |  |  | základní | [9 empty] | KOMPLETACNA | 0 | 0 | 0 | 0 | 0 | 1
Celkové náklady za stavbu 1) + 2) | [7 empty] | 0
ROZPOČET
Stavba: |  |  | Dobruška - objekt výuky
Objekt: |  |  | NN - Neuznatelné náklady
Část: |  |  | SO 01 - Objekt výuky
Úroveň 3: |  |  | 004 - Elektroinstalace - silnoproud
Místo: |  |  | Dobruška |  |  |  | Datum: |  | 5. 3. 2018
Objednatel: |  |  | SŠ - Podorlické vzdělávací centrum Dobruška |  |  |  | Projektant: |  | ApA Architektonicko-projekt.ateliér Vamberk s.r.o.
Zhotovitel: |  |  | Vyplň údaj |  |  |  | Zpracovatel: |  | ApA Architektonicko-projekt.ateliér Vamberk s.r.o.
PČ | Typ | Kód | Popis |  |  | MJ | Množství | J.cena [CZK] |  | Cena celkem [CZK] |  |  | Poznámka | DPH | J. Nh [h] | Nh celkem [h] | J. hmotnost [t] | Hmotnost celkem [t] | J. suť [t] | Suť Celkem [t]
Náklady z rozpočtu | [9 empty] | 0 | [5 empty] | 0 |  | 0.00756 |  | 0 |  | D | -1 | [7 empty] | 0
| PSV - Práce a dodávky PSV | [8 empty] | 0 | [5 empty] | 0 |  | 0.00612 |  | 0 | 2 | D | 0 | ROZPOCET | [6 empty] | 0
| 744 - Elektromontáže | [8 empty] | 0 | [5 empty] | 0 |  | 0 |  | 0 | 2 | D | 1 | ROZPOCET | [6 empty] | 0
1 | K | 741122611 | Montáž kabel Cu plný kulatý žíla 3x1,5 až 6 mm2 uložený pevně (CYKY) |  |  | m | 340 | 0 |  | 0 |  |  |  | základní |  | 0 | 0 | 0 | 0 | 0 | 16 | K | 2 | ROZPOCET | 0 | 0 | 0 | 0 | 0 | 1 | 0 | 16 | 2088556235
2 | M | 11410908 | KABEL 1-CXKH-R-J B2CAS1D0 3X1,5 |  |  | m | 130 | 0 |  | 0 |  |  |  | základní |  | 0 | 0 | 0 | 0 | 0 | 32 | M | 2 | ROZPOCET | 0 | 0 | 0 | 0 | 0 | 1 | 0 | 16 | 2129765487
3 | M | 11410911 | KABEL 1-CXKH-R-J B2CAS1D0 3X2,5 |  |  | m | 210 | 0 |  | 0 |  |  |  | základní |  | 0 | 0 | 0 | 0 | 0 | 32 | M | 2 | ROZPOCET | 0 | 0 | 0 | 0 | 0 | 1 | 0 | 16 | -119088042
4 | K | 741122641 | Montáž kabel Cu plný kulatý žíla 5x1,5 až 2,5 mm2 uložený pevně (CYKY) |  |  | m | 150 | 0 |  | 0 |  |  |  | základní |  | 0 | 0 | 0 | 0 | 0 | 16 | K | 2 | ROZPOCET | 0 | 0 | 0 | 0 | 0 | 1 | 0 | 16 | 741596324
5 | M | 11410912 | KABEL 1-CXKH-R-J B2CAS1D0 5X1,5 |  |  | m | 60 | 0 |  | 0 |  |  |  | základní |  | 0 | 0 | 0 | 0 | 0 | 32 | M | 2 | ROZPOCET | 0 | 0 | 0 | 0 | 0 | 1 | 0 | 16 | -1590034274
6 | M | 11410913 | KABEL 1-CXKH-R-J B2CAS1D0 5X2,5 |  |  | m | 90 | 0 |  | 0 |  |  |  | základní |  | 0 | 0 | 0 | 0 | 0 | 32 | M | 2 | ROZPOCET | 0 | 0 | 0 | 0 | 0 | 1 | 0 | 16 | 868176132
| 746 - Elektromontáže | [8 empty] | 0 | [5 empty] | 0 |  | 0 |  | 0 | 2 | D | 1 | ROZPOCET | [6 empty] | 0
7 | K | 741132103 | Ukončení kabelů 3x1,5 až 4 mm2 smršťovací záklopkou nebo páskem bez letování |  |  | kus | 4 | 0 |  | 0 |  |  |  | základní |  | 0 | 0 | 0 | 0 | 0 | 16 | K | 2 | ROZPOCET | 0 | 0 | 0 | 0 | 0 | 1 | 0 | 16 | -1600379429
8 | K | 741132145 | Ukončení kabelů 5x1,5 až 4 mm2 smršťovací záklopkou nebo páskem bez letování |  |  | kus | 4 | 0 |  | 0 |  |  |  | základní |  | 0 | 0 | 0 | 0 | 0 | 16 | K | 2 | ROZPOCET | 0 | 0 | 0 | 0 | 0 | 1 | 0 | 16 | 218524183
| 747 - Elektromontáže - kompletace rozvodů | [8 empty] | 0 | [5 empty] | 0 |  | 0.00198 |  | 0 | 2 | D | 1 | ROZPOCET | [6 empty] | 0
9 | K | 741310121 | Montáž přepínač (polo)zapuštěný bezšroubové připojení 5-seriový |  |  | kus | 6 | 0 |  | 0 |  |  |  | základní |  | 0 | 0 | 0 | 0 | 0 | 16 | K | 2 | ROZPOCET | 0 | 0 | 0 | 0 | 0 | 1 | 0 | 16 | 1663581590
10 | M | 345355750 | Spínač domovní řazení 5 10A /250V |  |  | kus | 6 | 0 |  | 0 |  |  |  | základní |  | 0 | 5e-05 | 0.0003 | 0 | 0 | 32 | M | 2 | ROZPOCET | 0 | 0 | 0 | 0 | 0 | 1 | 0 | 16 | 1793741193
11 | K | 741313001 | Montáž zásuvka (polo)zapuštěná bezšroubové připojení 2P+PE se zapojením vodičů |  |  | kus | 28 | 0 |  | 0 |  |  |  | základní |  | 0 | 0 | 0 | 0 | 0 | 16 | K | 2 | ROZPOCET | 0 | 0 | 0 | 0 | 0 | 1 | 0 | 16 | 2069816480
12 | M | 345551030 | zásuvka polozapuštěná 1násobná 16A /250V |  |  | kus | 24 | 0 |  | 0 |  |  |  | základní |  | 0 | 6e-05 | 0.00144 | 0 | 0 | 32 | M | 2 | ROZPOCET | 0 | 0 | 0 | 0 | 0 | 1 | 0 | 16 | 185178254
13 | M | 345551040 | zásuvka polozapuštěná 16A /250V s přepěťovou ochranou |  |  | kus | 4 | 0 |  | 0 |  |  |  | základní |  | 0 | 6e-05 | 0.00024 | 0 | 0 | 32 | M | 2 | ROZPOCET | 0 | 0 | 0 | 0 | 0 | 1 | 0 | 16 | -1870726887
| 748 - Elektromontáže - osvětlovací zařízení a svítidla | [8 empty] | 0 | [5 empty] | 0 |  | 0.00414 |  | 0 | 2 | D | 1 | ROZPOCET | [6 empty] | 0
14 | K | 741371002 | Montáž svítidlo zářivkové bytové stropní přisazené 1 zdroj s krytem |  |  | kus | 4 | 0 |  | 0 |  |  |  | základní |  | 0 | 0 | 0 | 0 | 0 | 16 | K | 2 | ROZPOCET | 0 | 0 | 0 | 0 | 0 | 1 | 0 | 16 | 126034847
15 | M | 50381415 | Svítidlo zářivkové asymetr.reflektor- 1X36W EP IP20 |  |  | ks | 4 | 0 |  | 0 |  |  |  | základní |  | 0 | 0 | 0 | 0 | 0 | 32 | M | 2 | ROZPOCET | 0 | 0 | 0 | 0 | 0 | 1 | 0 | 16 | -764407545
16 | K | 741371025 | Montáž svítidlo zářivkové bytové stropní vestavné 4 zdroje |  |  | kus | 30 | 0 |  | 0 |  |  |  | základní |  | 0 | 0 | 0 | 0 | 0 | 16 | K | 2 | ROZPOCET | 0 | 0 | 0 | 0 | 0 | 1 | 0 | 16 | -1355899451
17 | M | 50380335 | Svítidlo zářivkové podhled.lesklá mřížka-EP 4X18W IP20 |  |  | ks | 30 | 0 |  | 0 |  |  |  | základní |  | 0 | 0 | 0 | 0 | 0 | 128 | M | 2 | ROZPOCET | 0 | 0 | 0 | 0 | 0 | 1 | 0 | 128 | -1380703846
18 | K | 741371032 | Montáž svítidlo zářivkové bytové nástěnné přisazené 1 zdroj kompaktní |  |  | kus | 2 | 0 |  | 0 |  |  |  | základní |  | 0 | 0 | 0 | 0 | 0 | 16 | K | 2 | ROZPOCET | 0 | 0 | 0 | 0 | 0 | 1 | 0 | 16 | -862913951
19 | M | 50552254 | Nouzové svítidlo Led 11W IP65 |  |  | ks | 2 | 0 |  | 0 |  |  |  | základní |  | 0 | 0 | 0 | 0 | 0 | 32 | M | 2 | ROZPOCET | 0 | 0 | 0 | 0 | 0 | 1 | 0 | 16 | -771015550
20 | M | 52010090 | Zářivková trubice 18W/840 |  |  | ks | 120 | 0 |  | 0 |  |  |  | základní |  | 0 | 0 | 0 | 0 | 0 | 128 | M | 2 | ROZPOCET | 0 | 0 | 0 | 0 | 0 | 1 | 0 | 128 | -1505091686
21 | M | 52010094 | Zářivková trubice 36W/840 |  |  | ks | 4 | 0 |  | 0 |  |  |  | základní |  | 0 | 0 | 0 | 0 | 0 | 128 | M | 2 | ROZPOCET | 0 | 0 | 0 | 0 | 0 | 1 | 0 | 128 | 2030922475
22 | M | 347640220 | Ekologický poplatek - zdroj |  |  | kus | 126 | 0 |  | 0 |  |  |  | základní |  | 0 | 1e-05 | 0.00126 | 0 | 0 | 32 | M | 2 | ROZPOCET | 0 | 0 | 0 | 0 | 0 | 1 | 0 | 16 | -1280557500
23 | M | 347620310 | Ekologický poplatek - svítidlo |  |  | kus | 36 | 0 |  | 0 |  |  |  | základní |  | 0 | 8e-05 | 0.00288 | 0 | 0 | 32 | M | 2 | ROZPOCET | 0 | 0 | 0 | 0 | 0 | 1 | 0 | 16 | -628148913
| M - Práce a dodávky M | [8 empty] | 0 | [5 empty] | 0 |  | 0.00144 |  | 0 | 3 | D | 0 | ROZPOCET | [6 empty] | 0
| 21-M - Elektromontáže | [8 empty] | 0 | [5 empty] | 0 |  | 0.00144 |  | 0 | 3 | D | 1 | ROZPOCET | [6 empty] | 0
24 | K | 741112061 | Montáž krabice přístrojová zapuštěná plastová kruhová |  |  | kus | 34 | 0 |  | 0 |  |  |  | základní |  | 0 | 0 | 0 | 0 | 0 | 16 | K | 2 | ROZPOCET | 0 | 0 | 0 | 0 | 0 | 1 | 0 | 16 | -2074696701
25 | M | 345715110 | krabice přístrojová instalační KP 68zapuštěná |  |  | kus | 30 | 0 |  | 0 |  |  |  | základní |  | 0 | 3e-05 | 0.0009 | 0 | 0 | 32 | M | 2 | ROZPOCET | 0 | 0 | 0 | 0 | 0 | 1 | 0 | 16 | -12101753
26 | M | 20300745 | KRABICE KPR 68/71L SPOJOVACI |  |  | ks | 4 | 0 |  | 0 |  |  |  | základní |  | 0 | 0 | 0 | 0 | 0 | 32 | M | 2 | ROZPOCET | 0 | 0 | 0 | 0 | 0 | 1 | 0 | 16 | 1592544982
27 | K | 741112101 | Montáž rozvodka zapuštěná plastová kruhová |  |  | kus | 6 | 0 |  | 0 |  |  |  | základní |  | 0 | 0 | 0 | 0 | 0 | 16 | K | 2 | ROZPOCET | 0 | 0 | 0 | 0 | 0 | 1 | 0 | 16 | 1333514988
28 | M | 345715210 | krabice univerzální se svorkovnicí KU 68 |  |  | kus | 6 | 0 |  | 0 |  |  |  | základní |  | 0 | 9e-05 | 0.00054 | 0 | 0 | 32 | M | 2 | ROZPOCET | 0 | 0 | 0 | 0 | 0 | 1 | 0 | 16 | -1000710089
| OST - Ostatní | [8 empty] | 0 | [5 empty] | 0 |  | 0 |  | 0 | 4 | D | 0 | ROZPOCET | [6 empty] | 0
29 | M | R10 | Podružný materiál |  |  | % | 0 | 0 |  | 0 |  |  |  | základní |  | 0 | 5e-05 | 0 | 0 | 0 | 32 | M | 1 | ROZPOCET | 0 | 0 | 0 | 0 | 0 | 1 | 0 | 16 | 247039246
30 | M | R11 | Prořezový materiál |  |  | % | 0 | 0 |  | 0 |  |  |  | základní |  | 0 | 0.00044 | 0 | 0 | 0 | 32 | M | 1 | ROZPOCET | 0 | 0 | 0 | 0 | 0 | 1 | 0 | 16 | -468910297
| VP - Vícepráce | [8 empty] | 0 | [11 empty] | D | 0 | PN | [6 empty] | 0

## 005 - Zdravotně technické...
| List obsahuje: |  | 1) Krycí list rozpočtu |  | 2) Rekapitulace rozpočtu |  |  | 3) Rozpočet |  |  | Zpět na list: | Rekapitulace stavby
optimalizováno pro tisk sestav ve formátu A4 - na výšku | [11 empty] | >> skryté sloupce << | [9 empty] | {813b5052-e89d-41d2-839a-649cdbd8ad36}
2
KRYCÍ LIST ROZPOČTU | [12 empty] | v --- níže se nacházejí doplnkové a pomocné údaje k sestavám --- v | [8 empty] | False
| Stavba: |  | Dobruška - objekt výuky
| Objekt: |  | NN - Neuznatelné náklady
| Část: |  | SO 01 - Objekt výuky
| Úroveň 3: |  | 005 - Zdravotně technické instalace
| JKSO: | [7 empty] | CC-CZ:
| Místo: |  | Dobruška | [5 empty] | Datum: |  | 5. 3. 2018
| Objednatel: | [7 empty] | IČ: |  | 71340726
|  | SŠ - Podorlické vzdělávací centrum Dobruška | [6 empty] | DIČ:
| Zhotovitel: | [7 empty] | IČ: |  | Vyplň údaj
|  | Vyplň údaj | [6 empty] | DIČ: |  | Vyplň údaj
| Projektant: | [7 empty] | IČ: |  | 64255727
|  | ApA Architektonicko-projekt.ateliér Vamberk s.r.o. | [6 empty] | DIČ: |  | CZ64255727
| Zpracovatel: | [7 empty] | IČ: |  | 64255727
|  | ApA Architektonicko-projekt.ateliér Vamberk s.r.o. | [6 empty] | DIČ: |  | CZ64255727
Poznámka:
Soupis prací je sestaven s využitím Cenové soustavy ÚRS. Položky, které pochází z této cenové soustavy, jsou ve sloupci 'Cenová soustava' označeny popisem 'CS ÚRS' a úrovní příslušného kalendářního pololetí. Veškeré další informace vymezující popis a podmínky použití těchto položek z Cenové soustavy, které nejsou uvedeny přímo v soupisu prací, jsou neomezeně dálkově k dispozici na www.cs-urs.cz, sekce Cenové a technické podmínky.
| Náklady z rozpočtu | [7 empty] | 0
| Ostatní náklady | [7 empty] | 0
| Cena bez DPH | [7 empty] | 0
| DPH | základní | 21% | ze | 0 |  |  |  | 0
|  | snížená | 15% | ze | 0 |  |  |  | 0
|  | zákl. přenesená | 21% | ze | 0 |  |  |  | 0
|  | sníž. přenesená | 15% | ze | 0 |  |  |  | 0
|  | nulová | 0% | ze | 0 |  |  |  | 0
| Cena s DPH |  |  | v | CZK |  |  | 0
| Projektant |  |  |  |  | Zpracovatel
| Datum a podpis: |  |  | Razítko |  | Datum a podpis: |  |  |  | Razítko
| Objednavatel |  |  |  |  | Zhotovitel
| Datum a podpis: |  |  | Razítko |  | Datum a podpis: |  |  |  | Razítko
REKAPITULACE ROZPOČTU
Stavba: |  |  | Dobruška - objekt výuky
Objekt: |  |  | NN - Neuznatelné náklady
Část: |  |  | SO 01 - Objekt výuky
Úroveň 3: |  |  | 005 - Zdravotně technické instalace
Místo: |  |  | Dobruška |  |  |  | Datum: |  | 5. 3. 2018
Objednatel: |  |  | SŠ - Podorlické vzdělávací centrum Dobruška |  |  |  | Projektant: |  | ApA Architektonicko-projekt.ateliér Vamberk s.r.o.
Zhotovitel: |  |  | Vyplň údaj |  |  |  | Zpracovatel: |  | ApA Architektonicko-projekt.ateliér Vamberk s.r.o.
Kód - Popis | [9 empty] | Cena celkem [CZK]
1) Náklady z rozpočtu | [9 empty] | 0 | [12 empty] | -1
| PSV - Práce a dodávky PSV | [8 empty] | 0
| 721 - Zdravotechnika - vnitřní kanalizace | [8 empty] | 0
| 722 - Zdravotechnika - vnitřní vodovod | [8 empty] | 0
| 725 - Zdravotechnika - zařizovací předměty | [8 empty] | 0
2) Ostatní náklady | [9 empty] | 0 |  |  |  | DPH
| Zařízení staveniště | [8 empty] | 0 |  |  |  | základní | [9 empty] | VRN | 0 | 0 | 0 | 0 | 0 | 1
| Projektové práce | [8 empty] | 0 |  |  |  | základní | [9 empty] | VRN | 0 | 0 | 0 | 0 | 0 | 1
| Územní vlivy | [8 empty] | 0 |  |  |  | základní | [9 empty] | VRN | 0 | 0 | 0 | 0 | 0 | 1
| Provozní vlivy | [8 empty] | 0 |  |  |  | základní | [9 empty] | VRN | 0 | 0 | 0 | 0 | 0 | 1
| Jiné VRN | [8 empty] | 0 |  |  |  | základní | [9 empty] | VRN | 0 | 0 | 0 | 0 | 0 | 1
| Kompletační činnost | [8 empty] | 0 |  |  |  | základní | [9 empty] | KOMPLETACNA | 0 | 0 | 0 | 0 | 0 | 1
Celkové náklady za stavbu 1) + 2) | [7 empty] | 0
ROZPOČET
Stavba: |  |  | Dobruška - objekt výuky
Objekt: |  |  | NN - Neuznatelné náklady
Část: |  |  | SO 01 - Objekt výuky
Úroveň 3: |  |  | 005 - Zdravotně technické instalace
Místo: |  |  | Dobruška |  |  |  | Datum: |  | 5. 3. 2018
Objednatel: |  |  | SŠ - Podorlické vzdělávací centrum Dobruška |  |  |  | Projektant: |  | ApA Architektonicko-projekt.ateliér Vamberk s.r.o.
Zhotovitel: |  |  | Vyplň údaj |  |  |  | Zpracovatel: |  | ApA Architektonicko-projekt.ateliér Vamberk s.r.o.
PČ | Typ | Kód | Popis |  |  | MJ | Množství | J.cena [CZK] |  | Cena celkem [CZK] |  |  | Poznámka | DPH | J. Nh [h] | Nh celkem [h] | J. hmotnost [t] | Hmotnost celkem [t] | J. suť [t] | Suť Celkem [t]
Náklady z rozpočtu | [9 empty] | 0 | [5 empty] | 0 |  | 0.0488 |  | 0 |  | D | -1 | [7 empty] | 0
| PSV - Práce a dodávky PSV | [8 empty] | 0 | [5 empty] | 0 |  | 0.0488 |  | 0 | 2 | D | 0 | ROZPOCET | [6 empty] | 0
| 721 - Zdravotechnika - vnitřní kanalizace | [8 empty] | 0 | [5 empty] | 0 |  | 0.00906 |  | 0 | 2 | D | 1 | ROZPOCET | [6 empty] | 0
1 | K | 721174042 | Potrubí kanalizační z PP připojovací systém HT DN 40 |  |  | m | 3 | 0 |  | 0 |  |  |  | základní |  | 0 | 0.00029 | 0.00087 | 0 | 0 | 16 | K | 2 | ROZPOCET | 0 | 0 | 0 | 0 | 0 | 1 | 0 | 16 | 1080065104
2 | K | 721194104 | Vyvedení a upevnění odpadních výpustek DN 40 |  |  | kus | 2 | 0 |  | 0 |  |  |  | základní |  | 0 | 0 | 0 | 0 | 0 | 16 | K | 2 | ROZPOCET | 0 | 0 | 0 | 0 | 0 | 1 | 0 | 16 | 532196681
3 | K | 721290111 | Zkouška těsnosti potrubí kanalizace vodou do DN 125 |  |  | m | 3 | 0 |  | 0 |  |  |  | základní |  | 0 | 0 | 0 | 0 | 0 | 16 | K | 2 | ROZPOCET | 0 | 0 | 0 | 0 | 0 | 1 | 0 | 16 | 1952280600
4 | K | 722174003r | Potrubí vodovodní plastové PPR svar polyfuze PN 16 D 25 x 3,5 mm - pro odvod kondenzátu |  |  | m | 9 | 0 |  | 0 |  |  |  | základní |  | 0 | 0.00091 | 0.00819 | 0 | 0 | 16 | K | 2 | ROZPOCET | 0 | 0 | 0 | 0 | 0 | 1 | 0 | 16 | 2079747525
5 | K | 998721202 | Přesun hmot procentní pro vnitřní kanalizace v objektech v do 12 m |  |  | % | 0 | 0 |  | 0 |  |  |  | základní |  | 0 | 0 | 0 | 0 | 0 | 16 | K | 2 | ROZPOCET | 0 | 0 | 0 | 0 | 0 | 1 | 0 | 16 | 516689546
| 722 - Zdravotechnika - vnitřní vodovod | [8 empty] | 0 | [5 empty] | 0 |  | 0.00602 |  | 0 | 2 | D | 1 | ROZPOCET | [6 empty] | 0
6 | K | 722174002 | Potrubí vodovodní plastové PPR svar polyfuze PN 16 D 20 x 2,8 mm |  |  | m | 6 | 0 |  | 0 |  |  |  | základní |  | 0 | 0.00066 | 0.00396 | 0 | 0 | 16 | K | 2 | ROZPOCET | 0 | 0 | 0 | 0 | 0 | 1 | 0 | 16 | 1910795192
7 | K | 722181211 | Ochrana vodovodního potrubí přilepenými tepelně izolačními trubicemi z PE tl do 6 mm DN do 22 mm |  |  | m | 6 | 0 |  | 0 |  |  |  | základní |  | 0 | 3e-05 | 0.00018 | 0 | 0 | 16 | K | 2 | ROZPOCET | 0 | 0 | 0 | 0 | 0 | 1 | 0 | 16 | -2057586214
8 | K | 722190401 | Vyvedení a upevnění výpustku do DN 25 |  |  | kus | 4 | 0 |  | 0 |  |  |  | základní |  | 0 | 0 | 0 | 0 | 0 | 16 | K | 2 | ROZPOCET | 0 | 0 | 0 | 0 | 0 | 1 | 0 | 16 | 1024537000
9 | K | 722220152 | Nástěnka závitová plastová PPR PN 20 DN 20 x G 1/2 |  |  | kus | 4 | 0 |  | 0 |  |  |  | základní |  | 0 | 0.00017 | 0.00068 | 0 | 0 | 16 | K | 2 | ROZPOCET | 0 | 0 | 0 | 0 | 0 | 1 | 0 | 16 | 984818379
10 | K | 722290226 | Zkouška těsnosti vodovodního potrubí závitového do DN 50 |  |  | m | 6 | 0 |  | 0 |  |  |  | základní |  | 0 | 0.00019 | 0.00114 | 0 | 0 | 16 | K | 2 | ROZPOCET | 0 | 0 | 0 | 0 | 0 | 1 | 0 | 16 | -537589813
11 | K | 722290234 | Proplach a dezinfekce vodovodního potrubí do DN 80 |  |  | m | 6 | 0 |  | 0 |  |  |  | základní |  | 0 | 1e-05 | 6e-05 | 0 | 0 | 16 | K | 2 | ROZPOCET | 0 | 0 | 0 | 0 | 0 | 1 | 0 | 16 | 1320314977
12 | K | 998722202 | Přesun hmot procentní pro vnitřní vodovod v objektech v do 12 m |  |  | % | 0 | 0 |  | 0 |  |  |  | základní |  | 0 | 0 | 0 | 0 | 0 | 16 | K | 2 | ROZPOCET | 0 | 0 | 0 | 0 | 0 | 1 | 0 | 16 | -378848946
| 725 - Zdravotechnika - zařizovací předměty | [8 empty] | 0 | [5 empty] | 0 |  | 0.03372 |  | 0 | 2 | D | 1 | ROZPOCET | [6 empty] | 0
13 | K | 725219102 | Montáž umyvadla připevněného na šrouby do zdiva |  |  | kus | 2 | 0 |  | 0 |  |  |  | základní |  | 0 | 0.00186 | 0.00372 | 0 | 0 | 16 | K | 2 | ROZPOCET | 0 | 0 | 0 | 0 | 0 | 1 | 0 | 16 | 1160016256
14 | M | 642110450 | umyvadlo keramické závěsné 55 x 45 cm bílé |  |  | kus | 2 | 0 |  | 0 |  |  |  | základní |  | 0 | 0.012 | 0.024 | 0 | 0 | 32 | M | 2 | ROZPOCET | 0 | 0 | 0 | 0 | 0 | 1 | 0 | 16 | 2054641304
15 | K | 725819402 | Montáž ventilů rohových G 1/2 bez připojovací trubičky |  |  | soub | 4 | 0 |  | 0 |  |  |  | základní |  | 0 | 9e-05 | 0.00036 | 0 | 0 | 16 | K | 2 | ROZPOCET | 0 | 0 | 0 | 0 | 0 | 1 | 0 | 16 | -1897928659
16 | M | 551119990r | ventil rohový kulový 1/2" x 3/8" |  |  | kus | 4 | 0 |  | 0 |  |  |  | základní |  | 0 | 0.00014 | 0.00056 | 0 | 0 | 32 | M | 2 | ROZPOCET | 0 | 0 | 0 | 0 | 0 | 1 | 0 | 16 | 422807908
17 | M | 286121420r | připojovací flexi hadička chrom - 3/8"x 3/8", dl. 600 mm, matice mosaz chrom |  |  | m | 4 | 0 |  | 0 |  |  |  | základní |  | 0 | 0.00012 | 0.00048 | 0 | 0 | 32 | M | 2 | ROZPOCET | 0 | 0 | 0 | 0 | 0 | 1 | 0 | 16 | 809924341
18 | K | 725829131 | Montáž baterie umyvadlové stojánkové G 1/2 ostatní typ |  |  | kus | 2 | 0 |  | 0 |  |  |  | základní |  | 0 | 4e-05 | 8e-05 | 0 | 0 | 16 | K | 2 | ROZPOCET | 0 | 0 | 0 | 0 | 0 | 1 | 0 | 16 | -1204451172
19 | M | 551440480 | baterie umyvadlová páková PL26 |  |  | kus | 2 | 0 |  | 0 |  |  |  | základní |  | 0 | 0.0018 | 0.0036 | 0 | 0 | 32 | M | 2 | ROZPOCET | 0 | 0 | 0 | 0 | 0 | 1 | 0 | 16 | 711706044
20 | K | 725869101 | Montáž zápachových uzávěrek umyvadlových do DN 40 |  |  | kus | 2 | 0 |  | 0 |  |  |  | základní |  | 0 | 0.00014 | 0.00028 | 0 | 0 | 16 | K | 2 | ROZPOCET | 0 | 0 | 0 | 0 | 0 | 1 | 0 | 16 | 578998206
21 | M | 551613120 | sifon umyvadlový např. T 1016 B DN40 s výpustí |  |  | kus | 2 | 0 |  | 0 |  |  |  | základní |  | 0 | 0.00032 | 0.00064 | 0 | 0 | 32 | M | 2 | ROZPOCET | 0 | 0 | 0 | 0 | 0 | 1 | 0 | 16 | 2054678549
22 | K | 998725202 | Přesun hmot procentní pro zařizovací předměty v objektech v do 12 m |  |  | % | 0 | 0 |  | 0 |  |  |  | základní |  | 0 | 0 | 0 | 0 | 0 | 16 | K | 2 | ROZPOCET | 0 | 0 | 0 | 0 | 0 | 1 | 0 | 16 | 1540929783
| VP - Vícepráce | [8 empty] | 0 | [11 empty] | D | 0 | PN | [6 empty] | 0

## 01 - Přeložka sávající je...
| List obsahuje: |  | 1) Krycí list rozpočtu |  | 2) Rekapitulace rozpočtu |  |  | 3) Rozpočet |  |  | Zpět na list: | Rekapitulace stavby
optimalizováno pro tisk sestav ve formátu A4 - na výšku | [11 empty] | >> skryté sloupce << | [9 empty] | {7862bed4-e086-4186-8c50-7f9c1ec5df5f}
2
KRYCÍ LIST ROZPOČTU | [12 empty] | v --- níže se nacházejí doplnkové a pomocné údaje k sestavám --- v | [8 empty] | False
| Stavba: |  | Dobruška - objekt výuky
| Objekt: |  | SO 04 - Přeložka stávající jednotné kanalizace
| Část: |  | 01 - Přeložka sávající jenotné kanalizace
| JKSO: | [7 empty] | CC-CZ:
| Místo: |  | Dobruška | [5 empty] | Datum: |  | 5. 3. 2018
| Objednatel: | [7 empty] | IČ: |  | 71340726
|  | SŠ - Podorlické vzdělávací centrum Dobruška | [6 empty] | DIČ:
| Zhotovitel: | [7 empty] | IČ: |  | Vyplň údaj
|  | Vyplň údaj | [6 empty] | DIČ: |  | Vyplň údaj
| Projektant: | [7 empty] | IČ: |  | 64255727
|  | ApA Architektonicko-projekt.ateliér Vamberk s.r.o. | [6 empty] | DIČ: |  | CZ64255727
| Zpracovatel: | [7 empty] | IČ: |  | 64255727
|  | ApA Architektonicko-projekt.ateliér Vamberk s.r.o. | [6 empty] | DIČ: |  | CZ64255727
Poznámka:
Soupis prací je sestaven s využitím Cenové soustavy ÚRS. Položky, které pochází z této cenové soustavy, jsou ve sloupci 'Cenová soustava' označeny popisem 'CS ÚRS' a úrovní příslušného kalendářního pololetí. Veškeré další informace vymezující popis a podmínky použití těchto položek z Cenové soustavy, které nejsou uvedeny přímo v soupisu prací, jsou neomezeně dálkově k dispozici na www.cs-urs.cz, sekce Cenové a technické podmínky.
| Náklady z rozpočtu | [7 empty] | 0
| Ostatní náklady | [7 empty] | 0
| Cena bez DPH | [7 empty] | 0
| DPH | základní | 21% | ze | 0 |  |  |  | 0
|  | snížená | 15% | ze | 0 |  |  |  | 0
|  | zákl. přenesená | 21% | ze | 0 |  |  |  | 0
|  | sníž. přenesená | 15% | ze | 0 |  |  |  | 0
|  | nulová | 0% | ze | 0 |  |  |  | 0
| Cena s DPH |  |  | v | CZK |  |  | 0
| Projektant |  |  |  |  | Zpracovatel
| Datum a podpis: |  |  | Razítko |  | Datum a podpis: |  |  |  | Razítko
| Objednavatel |  |  |  |  | Zhotovitel
| Datum a podpis: |  |  | Razítko |  | Datum a podpis: |  |  |  | Razítko
REKAPITULACE ROZPOČTU
Stavba: |  |  | Dobruška - objekt výuky
Objekt: |  |  | SO 04 - Přeložka stávající jednotné kanalizace
Část: |  |  | 01 - Přeložka sávající jenotné kanalizace
Místo: |  |  | Dobruška |  |  |  | Datum: |  | 5. 3. 2018
Objednatel: |  |  | SŠ - Podorlické vzdělávací centrum Dobruška |  |  |  | Projektant: |  | ApA Architektonicko-projekt.ateliér Vamberk s.r.o.
Zhotovitel: |  |  | Vyplň údaj |  |  |  | Zpracovatel: |  | ApA Architektonicko-projekt.ateliér Vamberk s.r.o.
Kód - Popis | [9 empty] | Cena celkem [CZK]
1) Náklady z rozpočtu | [9 empty] | 0 | [12 empty] | -1
| HSV - Práce a dodávky HSV | [8 empty] | 0
| 1 - Zemní práce | [8 empty] | 0
| 8 - Trubní vedení | [8 empty] | 0
| 9 - Ostatní konstrukce a práce-bourání | [8 empty] | 0
| 998 - Přesun hmot | [8 empty] | 0
2) Ostatní náklady | [9 empty] | 0 |  |  |  | DPH
| Zařízení staveniště | [8 empty] | 0 |  |  |  | základní | [9 empty] | VRN | 0 | 0 | 0 | 0 | 0 | 1
| Projektové práce | [8 empty] | 0 |  |  |  | základní | [9 empty] | VRN | 0 | 0 | 0 | 0 | 0 | 1
| Územní vlivy | [8 empty] | 0 |  |  |  | základní | [9 empty] | VRN | 0 | 0 | 0 | 0 | 0 | 1
| Provozní vlivy | [8 empty] | 0 |  |  |  | základní | [9 empty] | VRN | 0 | 0 | 0 | 0 | 0 | 1
| Jiné VRN | [8 empty] | 0 |  |  |  | základní | [9 empty] | VRN | 0 | 0 | 0 | 0 | 0 | 1
| Kompletační činnost | [8 empty] | 0 |  |  |  | základní | [9 empty] | KOMPLETACNA | 0 | 0 | 0 | 0 | 0 | 1
Celkové náklady za stavbu 1) + 2) | [7 empty] | 0
ROZPOČET
Stavba: |  |  | Dobruška - objekt výuky
Objekt: |  |  | SO 04 - Přeložka stávající jednotné kanalizace
Část: |  |  | 01 - Přeložka sávající jenotné kanalizace
Místo: |  |  | Dobruška |  |  |  | Datum: |  | 5. 3. 2018
Objednatel: |  |  | SŠ - Podorlické vzdělávací centrum Dobruška |  |  |  | Projektant: |  | ApA Architektonicko-projekt.ateliér Vamberk s.r.o.
Zhotovitel: |  |  | Vyplň údaj |  |  |  | Zpracovatel: |  | ApA Architektonicko-projekt.ateliér Vamberk s.r.o.
PČ | Typ | Kód | Popis |  |  | MJ | Množství | J.cena [CZK] |  | Cena celkem [CZK] |  |  | Poznámka | DPH | J. Nh [h] | Nh celkem [h] | J. hmotnost [t] | Hmotnost celkem [t] | J. suť [t] | Suť Celkem [t]
Náklady z rozpočtu | [9 empty] | 0 | [5 empty] | 0 |  | 187.3225 |  | 0.1698 |  | D | -1 | [7 empty] | 0
| HSV - Práce a dodávky HSV | [8 empty] | 0 | [5 empty] | 0 |  | 187.3225 |  | 0.1698 | 1 | D | 0 | ROZPOCET | [6 empty] | 0
| 1 - Zemní práce | [8 empty] | 0 | [5 empty] | 0 |  | 181.8698 |  | 0 | 1 | D | 1 | ROZPOCET | [6 empty] | 0
1 | K | 115001101 | Převedení vody potrubím DN do 100 |  |  | m | 30 | 0 |  | 0 |  |  |  | základní |  | 0 | 0.00727 | 0.2181 | 0 | 0 | 4 | K | 2 | ROZPOCET | 0 | 0 | 0 | 0 | 0 | 1 | 0 | 4 | 414802375
2 | K | 115101201 | Čerpání vody na dopravní výšku do 10 m průměrný přítok do 500 l/min |  |  | hod | 32 | 0 |  | 0 |  |  |  | základní |  | 0 | 0 | 0 | 0 | 0 | 4 | K | 2 | ROZPOCET | 0 | 0 | 0 | 0 | 0 | 1 | 0 | 4 | -138770778
3 | K | 115101301 | Pohotovost čerpací soupravy pro dopravní výšku do 10 m přítok do 500 l/min |  |  | den | 4 | 0 |  | 0 |  |  |  | základní |  | 0 | 0 | 0 | 0 | 0 | 4 | K | 2 | ROZPOCET | 0 | 0 | 0 | 0 | 0 | 1 | 0 | 4 | 666265944
4 | K | 130001101 | Příplatek za ztížení vykopávky v blízkosti podzemního vedení |  |  | m3 | 2 | 0 |  | 0 |  |  |  | základní |  | 0 | 0 | 0 | 0 | 0 | 4 | K | 2 | ROZPOCET | 0 | 0 | 0 | 0 | 0 | 1 | 0 | 4 | 890593877
5 | K | 132201201 | Hloubení rýh š do 2000 mm v hornině tř. 3 objemu do 100 m3 |  |  | m3 | 100.8 | 0 |  | 0 |  |  |  | základní |  | 0 | 0 | 0 | 0 | 0 | 4 | K | 2 | ROZPOCET | 0 | 0 | 0 | 0 | 0 | 1 | 0 | 4 | 454670003
6 | K | 151101101 | Zřízení příložného pažení a rozepření stěn rýh hl do 2 m |  |  | m2 | 252 | 0 |  | 0 |  |  |  | základní |  | 0 | 0.00084 | 0.21168 | 0 | 0 | 4 | K | 2 | ROZPOCET | 0 | 0 | 0 | 0 | 0 | 1 | 0 | 4 | -1094931072
7 | K | 151101111 | Odstranění příložného pažení a rozepření stěn rýh hl do 2 m |  |  | m2 | 252 | 0 |  | 0 |  |  |  | základní |  | 0 | 0 | 0 | 0 | 0 | 4 | K | 2 | ROZPOCET | 0 | 0 | 0 | 0 | 0 | 1 | 0 | 4 | 1671603887
8 | K | 162701101 | Vodorovné přemístění do 6000 m výkopku/sypaniny z horniny tř. 1 až 4 |  |  | m3 | 100.8 | 0 |  | 0 |  |  |  | základní |  | 0 | 0 | 0 | 0 | 0 | 4 | K | 2 | ROZPOCET | 0 | 0 | 0 | 0 | 0 | 1 | 0 | 4 | -515353874
9 | K | 167101101 | Nakládání výkopku z hornin tř. 1 až 4 do 100 m3 |  |  | m3 | 100.8 | 0 |  | 0 |  |  |  | základní |  | 0 | 0 | 0 | 0 | 0 | 4 | K | 2 | ROZPOCET | 0 | 0 | 0 | 0 | 0 | 1 | 0 | 4 | 1689221982
10 | K | 171201201 | Uložení sypaniny na skládky |  |  | m3 | 100.8 | 0 |  | 0 |  |  |  | základní |  | 0 | 0 | 0 | 0 | 0 | 4 | K | 2 | ROZPOCET | 0 | 0 | 0 | 0 | 0 | 1 | 0 | 4 | 651047867
11 | K | 171201211 | Poplatek za uložení odpadu ze sypaniny na skládce (skládkovné) |  |  | t | 181.44 | 0 |  | 0 |  |  |  | základní |  | 0 | 0 | 0 | 0 | 0 | 4 | K | 2 | ROZPOCET | 0 | 0 | 0 | 0 | 0 | 1 | 0 | 4 | 617638584
12 | K | 174101101r | Zásyp jam, šachet rýh nebo kolem objektů sypaninou se zhutněním - kamenivo |  |  | m3 | 75.6 | 0 |  | 0 |  |  |  | základní |  | 0 | 0 | 0 | 0 | 0 | 4 | K | 2 | ROZPOCET | 0 | 0 | 0 | 0 | 0 | 1 | 0 | 4 | -1026730470
13 | M | 583336980r | kamenivo těžené hrubé frakce 0-63 mm |  |  | t | 136.08 | 0 |  | 0 |  |  |  | základní |  | 0 | 1 | 136.08 | 0 | 0 | 8 | M | 2 | ROZPOCET | 0 | 0 | 0 | 0 | 0 | 1 | 0 | 4 | 567901499
14 | K | 175151101 | Obsypání potrubí strojně sypaninou bez prohození, uloženou do 3 m |  |  | m3 | 25.2 | 0 |  | 0 |  |  |  | základní |  | 0 | 0 | 0 | 0 | 0 | 4 | K | 2 | ROZPOCET | 0 | 0 | 0 | 0 | 0 | 1 | 0 | 4 | -946444764
15 | M | 583373100a | štěrkopísek frakce 0-4 mm třída B |  |  | t | 45.36 | 0 |  | 0 |  |  |  | základní |  | 0 | 1 | 45.36 | 0 | 0 | 8 | M | 2 | ROZPOCET | 0 | 0 | 0 | 0 | 0 | 1 | 0 | 4 | -1400615425
| 8 - Trubní vedení | [8 empty] | 0 | [5 empty] | 0 |  | 5.4501 |  | 0 | 1 | D | 1 | ROZPOCET | [6 empty] | 0
16 | K | 871373121 | Montáž kanalizačního potrubí z PVC těsněné gumovým kroužkem otevřený výkop sklon do 20 % DN 315 |  |  | m | 63 | 0 |  | 0 |  |  |  | základní |  | 0 | 2e-05 | 0.00126 | 0 | 0 | 4 | K | 2 | ROZPOCET | 0 | 0 | 0 | 0 | 0 | 1 | 0 | 4 | -1533516244
17 | M | 286113400 | trubka kanalizace plastová KGEM-315x5000 mm SN8 |  |  | kus | 12 | 0 |  | 0 |  |  |  | základní |  | 0 | 0.0573 | 0.6876 | 0 | 0 | 8 | M | 2 | ROZPOCET | 0 | 0 | 0 | 0 | 0 | 1 | 0 | 4 | 1016186105
18 | M | 286113380 | trubka kanalizace plastová KGEM-315x1000 mm SN8 |  |  | kus | 3 | 0 |  | 0 |  |  |  | základní |  | 0 | 0.0131 | 0.0393 | 0 | 0 | 8 | M | 2 | ROZPOCET | 0 | 0 | 0 | 0 | 0 | 1 | 0 | 4 | -379025295
19 | K | 877375211 | Montáž tvarovek z tvrdého PVC-systém KG nebo z polypropylenu-systém KG 2000 jednoosé DN 300 |  |  | kus | 2 | 0 |  | 0 |  |  |  | základní |  | 0 | 1e-05 | 2e-05 | 0 | 0 | 4 | K | 2 | ROZPOCET | 0 | 0 | 0 | 0 | 0 | 1 | 0 | 4 | 2145424673
20 | M | 286116900r | šachtová vložka KGF DN315/110 mm |  |  | kus | 2 | 0 |  | 0 |  |  |  | základní |  | 0 | 0.0007 | 0.0014 | 0 | 0 | 8 | M | 2 | ROZPOCET | 0 | 0 | 0 | 0 | 0 | 1 | 0 | 4 | 1570883245
21 | M | 286117540 | montážní mazivo KG - 500g |  |  | kus | 2 | 0 |  | 0 |  |  |  | základní |  | 0 | 0.0005 | 0.001 | 0 | 0 | 8 | M | 2 | ROZPOCET | 0 | 0 | 0 | 0 | 0 | 1 | 0 | 4 | -1897920213
22 | K | 879230191r | Zkouška těsnosti potrubí kanalizace vodou do DN 300 |  |  | m | 63 | 0 |  | 0 |  |  |  | základní |  | 0 | 0 | 0 | 0 | 0 | 4 | K | 2 | ROZPOCET | 0 | 0 | 0 | 0 | 0 | 1 | 0 | 4 | 1354087899
23 | K | 894411121r | Zřízení šachet kanalizačních z betonových dílců na potrubí DN nad 200 do 300 dno beton tř. C 25/30 |  |  | kus | 1 | 0 |  | 0 |  |  |  | základní |  | 0 | 2.1168 | 2.1168 | 0 | 0 | 4 | K | 2 | ROZPOCET | 0 | 0 | 0 | 0 | 0 | 1 | 0 | 4 | 1119446996
24 | M | 592241680 | skruž betonová přechodová TBR-Q 625/600/120 SPK 62,5/100x60x12 cm |  |  | kus | 1 | 0 |  | 0 |  |  |  | základní |  | 0 | 0.548 | 0.548 | 0 | 0 | 8 | M | 2 | ROZPOCET | 0 | 0 | 0 | 0 | 0 | 1 | 0 | 4 | 395179742
25 | M | 592243060 | skruž betonová šachetní TBS-Q.1 100/50 D100x50x12 cm |  |  | kus | 1 | 0 |  | 0 |  |  |  | základní |  | 0 | 0.5 | 0.5 | 0 | 0 | 8 | M | 2 | ROZPOCET | 0 | 0 | 0 | 0 | 0 | 1 | 0 | 4 | -529895335
26 | M | 592241770 | prstenec betonový vyrovnávací TBW-Q 625/100/120 62,5x10x12 cm |  |  | kus | 1 | 0 |  | 0 |  |  |  | základní |  | 0 | 0.064 | 0.064 | 0 | 0 | 8 | M | 2 | ROZPOCET | 0 | 0 | 0 | 0 | 0 | 1 | 0 | 4 | 1983642284
27 | M | 592241830 | dno betonové šachtové kulaté TZZ-Q 100/75 D130x15 cm |  |  | kus | 1 | 0 |  | 0 |  |  |  | základní |  | 0 | 1.35 | 1.35 | 0 | 0 | 8 | M | 2 | ROZPOCET | 0 | 0 | 0 | 0 | 0 | 1 | 0 | 4 | 766431947
28 | K | 899304111 | Osazení poklop železobetonových včetně rámů jakékoli hmotnosti |  |  | kus | 2 | 0 |  | 0 |  |  |  | základní |  | 0 | 0.00702 | 0.01404 | 0 | 0 | 4 | K | 2 | ROZPOCET | 0 | 0 | 0 | 0 | 0 | 1 | 0 | 4 | 695506062
29 | M | 552410110r | rám D400 R-1 zabetonovaný |  |  | kus | 1 | 0 |  | 0 |  |  |  | základní |  | 0 | 0.046 | 0.046 | 0 | 0 | 8 | M | 2 | ROZPOCET | 0 | 0 | 0 | 0 | 0 | 1 | 0 | 4 | -1670551883
30 | M | 552410140r | poklop (víko) těžký bez rámu D3-T D400 litinové s odvětráním |  |  | kus | 1 | 0 |  | 0 |  |  |  | základní |  | 0 | 0.0546 | 0.0546 | 0 | 0 | 8 | M | 2 | ROZPOCET | 0 | 0 | 0 | 0 | 0 | 1 | 0 | 4 | 25886191
31 | K | 899503111r | Napojení na stávaj. jednotnou kanalizaci do stávaj. revizní šachty DN 1000 (příprava napojení, utěšnení a vyčištění šachty) |  |  | kus | 2 | 0 |  | 0 |  |  |  | základní |  | 0 | 0.00069 | 0.00138 | 0 | 0 | 4 | K | 2 | ROZPOCET | 0 | 0 | 0 | 0 | 0 | 1 | 0 | 4 | 1808014690
32 | K | 899503112r | Odpojení a zaslepení stávajícího kanalizačního potrubí BET. DN 300 ? ze šachty betonem |  |  | kus | 2 | 0 |  | 0 |  |  |  | základní |  | 0 | 0.01239 | 0.02478 | 0 | 0 | 4 | K | 2 | ROZPOCET | 0 | 0 | 0 | 0 | 0 | 1 | 0 | 4 | 794048092
33 | K | 899623151 | Obetonování potrubí nebo zdiva stok betonem prostým tř. C 16/20 otevřený výkop |  |  | m3 | 0.5 | 0 |  | 0 |  |  |  | základní |  | 0 | 0 | 0 | 0 | 0 | 4 | K | 2 | ROZPOCET | 0 | 0 | 0 | 0 | 0 | 1 | 0 | 4 | -532711299
| 9 - Ostatní konstrukce a práce-bourání | [8 empty] | 0 | [5 empty] | 0 |  | 0.002562 |  | 0.1698 | 1 | D | 1 | ROZPOCET | [6 empty] | 0
34 | K | 977151128 | Jádrové vrty diamantovými korunkami do D 300 mm do stavebních materiálů |  |  | m | 0.6 | 0 |  | 0 |  |  |  | základní |  | 0 | 0.00417 | 0.002502 | 0.283 | 0.1698 | 4 | K | 2 | ROZPOCET | 0 | 0 | 0 | 0 | 0 | 1 | 0 | 4 | 1714277466
35 | K | 977211111r | Utěsnění vrtaného otvoru do šachty |  |  | kus | 2 | 0 |  | 0 |  |  |  | základní |  | 0 | 3e-05 | 6e-05 | 0 | 0 | 4 | K | 2 | ROZPOCET | 0 | 0 | 0 | 0 | 0 | 1 | 0 | 4 | -1661429861
| 998 - Přesun hmot | [8 empty] | 0 | [5 empty] | 0 |  | 0 |  | 0 | 1 | D | 1 | ROZPOCET | [6 empty] | 0
36 | K | 998276101 | Přesun hmot pro trubní vedení z trub z plastických hmot otevřený výkop |  |  | t | 187.322 | 0 |  | 0 |  |  |  | základní |  | 0 | 0 | 0 | 0 | 0 | 4 | K | 2 | ROZPOCET | 0 | 0 | 0 | 0 | 0 | 1 | 0 | 4 | 191199445
| VP - Vícepráce | [8 empty] | 0 | [11 empty] | D | 0 | PN | [6 empty] | 0

## 001 - Vedlejší rozpočtové...
| List obsahuje: |  | 1) Krycí list rozpočtu |  | 2) Rekapitulace rozpočtu |  |  | 3) Rozpočet |  |  | Zpět na list: | Rekapitulace stavby
optimalizováno pro tisk sestav ve formátu A4 - na výšku | [11 empty] | >> skryté sloupce << | [9 empty] | {05020764-9beb-41f2-a0c1-a2b256907da4}
2
KRYCÍ LIST ROZPOČTU | [12 empty] | v --- níže se nacházejí doplnkové a pomocné údaje k sestavám --- v | [8 empty] | False
| Stavba: |  | Dobruška - objekt výuky
| Objekt: |  | VRN - Vedlejší rozpočtové náklady
| Část: |  | 001 - Vedlejší rozpočtové náklady
| JKSO: | [7 empty] | CC-CZ:
| Místo: |  | Dobruška | [5 empty] | Datum: |  | 5. 3. 2018
| Objednatel: | [7 empty] | IČ: |  | 71340726
|  | SŠ - Podorlické vzdělávací centrum Dobruška | [6 empty] | DIČ:
| Zhotovitel: | [7 empty] | IČ: |  | Vyplň údaj
|  | Vyplň údaj | [6 empty] | DIČ: |  | Vyplň údaj
| Projektant: | [7 empty] | IČ: |  | 64255727
|  | ApA Architektonicko-projekt.ateliér Vamberk s.r.o. | [6 empty] | DIČ: |  | CZ64255727
| Zpracovatel: | [7 empty] | IČ: |  | 64255727
|  | ApA Architektonicko-projekt.ateliér Vamberk s.r.o. | [6 empty] | DIČ: |  | CZ64255727
Poznámka:
Soupis prací je sestaven s využitím Cenové soustavy ÚRS. Položky, které pochází z této cenové soustavy, jsou ve sloupci 'Cenová soustava' označeny popisem 'CS ÚRS' a úrovní příslušného kalendářního pololetí. Veškeré další informace vymezující popis a podmínky použití těchto položek z Cenové soustavy, které nejsou uvedeny přímo v soupisu prací, jsou neomezeně dálkově k dispozici na www.cs-urs.cz, sekce Cenové a technické podmínky.
| Náklady z rozpočtu | [7 empty] | 0
| Ostatní náklady | [7 empty] | 0
| Cena bez DPH | [7 empty] | 0
| DPH | základní | 21% | ze | 0 |  |  |  | 0
|  | snížená | 15% | ze | 0 |  |  |  | 0
|  | zákl. přenesená | 21% | ze | 0 |  |  |  | 0
|  | sníž. přenesená | 15% | ze | 0 |  |  |  | 0
|  | nulová | 0% | ze | 0 |  |  |  | 0
| Cena s DPH |  |  | v | CZK |  |  | 0
| Projektant |  |  |  |  | Zpracovatel
| Datum a podpis: |  |  | Razítko |  | Datum a podpis: |  |  |  | Razítko
| Objednavatel |  |  |  |  | Zhotovitel
| Datum a podpis: |  |  | Razítko |  | Datum a podpis: |  |  |  | Razítko
REKAPITULACE ROZPOČTU
Stavba: |  |  | Dobruška - objekt výuky
Objekt: |  |  | VRN - Vedlejší rozpočtové náklady
Část: |  |  | 001 - Vedlejší rozpočtové náklady
Místo: |  |  | Dobruška |  |  |  | Datum: |  | 5. 3. 2018
Objednatel: |  |  | SŠ - Podorlické vzdělávací centrum Dobruška |  |  |  | Projektant: |  | ApA Architektonicko-projekt.ateliér Vamberk s.r.o.
Zhotovitel: |  |  | Vyplň údaj |  |  |  | Zpracovatel: |  | ApA Architektonicko-projekt.ateliér Vamberk s.r.o.
Kód - Popis | [9 empty] | Cena celkem [CZK]
1) Náklady z rozpočtu | [9 empty] | 0 | [12 empty] | -1
| VRN - Vedlejší rozpočtové náklady | [8 empty] | 0
| VRN1 - Průzkumné, geodetické a projektové práce | [8 empty] | 0
| VRN3 - Zařízení staveniště | [8 empty] | 0
| VRN4 - Inženýrská činnost | [8 empty] | 0
| VRN5 - Finanční náklady | [8 empty] | 0
| VRN9 - Ostatní náklady | [8 empty] | 0
2) Ostatní náklady | [9 empty] | 0 |  |  |  | DPH
| Zařízení staveniště | [8 empty] | 0 |  |  |  | základní | [9 empty] | VRN | 0 | 0 | 0 | 0 | 0 | 1
| Projektové práce | [8 empty] | 0 |  |  |  | základní | [9 empty] | VRN | 0 | 0 | 0 | 0 | 0 | 1
| Územní vlivy | [8 empty] | 0 |  |  |  | základní | [9 empty] | VRN | 0 | 0 | 0 | 0 | 0 | 1
| Provozní vlivy | [8 empty] | 0 |  |  |  | základní | [9 empty] | VRN | 0 | 0 | 0 | 0 | 0 | 1
| Jiné VRN | [8 empty] | 0 |  |  |  | základní | [9 empty] | VRN | 0 | 0 | 0 | 0 | 0 | 1
| Kompletační činnost | [8 empty] | 0 |  |  |  | základní | [9 empty] | KOMPLETACNA | 0 | 0 | 0 | 0 | 0 | 1
Celkové náklady za stavbu 1) + 2) | [7 empty] | 0
ROZPOČET
Stavba: |  |  | Dobruška - objekt výuky
Objekt: |  |  | VRN - Vedlejší rozpočtové náklady
Část: |  |  | 001 - Vedlejší rozpočtové náklady
Místo: |  |  | Dobruška |  |  |  | Datum: |  | 5. 3. 2018
Objednatel: |  |  | SŠ - Podorlické vzdělávací centrum Dobruška |  |  |  | Projektant: |  | ApA Architektonicko-projekt.ateliér Vamberk s.r.o.
Zhotovitel: |  |  | Vyplň údaj |  |  |  | Zpracovatel: |  | ApA Architektonicko-projekt.ateliér Vamberk s.r.o.
PČ | Typ | Kód | Popis |  |  | MJ | Množství | J.cena [CZK] |  | Cena celkem [CZK] |  |  | Poznámka | DPH | J. Nh [h] | Nh celkem [h] | J. hmotnost [t] | Hmotnost celkem [t] | J. suť [t] | Suť Celkem [t]
Náklady z rozpočtu | [9 empty] | 0 | [5 empty] | 0 |  | 0 |  | 0 |  | D | -1 | [7 empty] | 0
| VRN - Vedlejší rozpočtové náklady | [8 empty] | 0 | [5 empty] | 0 |  | 0 |  | 0 | 5 | D | 0 | ROZPOCET | [6 empty] | 0
| VRN1 - Průzkumné, geodetické a projektové práce | [8 empty] | 0 | [5 empty] | 0 |  | 0 |  | 0 | 5 | D | 1 | ROZPOCET | [6 empty] | 0
1 | K | 013254000 | Dokumentace skutečného provedení stavby |  |  | kpl | 1 | 0 |  | 0 |  |  |  | základní |  | 0 | 0 | 0 | 0 | 0 | 1024 | K | 2 | ROZPOCET | 0 | 0 | 0 | 0 | 0 | 1 | 0 | 1024 | -1299927695
| VRN3 - Zařízení staveniště | [8 empty] | 0 | [5 empty] | 0 |  | 0 |  | 0 | 5 | D | 1 | ROZPOCET | [6 empty] | 0
2 | K | 030001000 | Zařízení staveniště |  |  | kus | 1 | 0 |  | 0 |  |  |  | základní |  | 0 | 0 | 0 | 0 | 0 | 1024 | K | 2 | ROZPOCET | 0 | 0 | 0 | 0 | 0 | 1 | 0 | 1024 | -1758409571
| VRN4 - Inženýrská činnost | [8 empty] | 0 | [5 empty] | 0 |  | 0 |  | 0 | 5 | D | 1 | ROZPOCET | [6 empty] | 0
3 | K | 041103000 | Autorský dozor projektanta |  |  | kus | 1 | 0 |  | 0 |  |  |  | základní |  | 0 | 0 | 0 | 0 | 0 | 1024 | K | 2 | ROZPOCET | 0 | 0 | 0 | 0 | 0 | 1 | 0 | 1024 | -78995513
4 | K | 041203000 | Technický dozor investora |  |  | kus | 1 | 0 |  | 0 |  |  |  | základní |  | 0 | 0 | 0 | 0 | 0 | 1024 | K | 2 | ROZPOCET | 0 | 0 | 0 | 0 | 0 | 1 | 0 | 1024 | -391966574
5 | K | 041403000 | Koordinátor BOZP na staveništi |  |  | kus | 1 | 0 |  | 0 |  |  |  | základní |  | 0 | 0 | 0 | 0 | 0 | 1024 | K | 2 | ROZPOCET | 0 | 0 | 0 | 0 | 0 | 1 | 0 | 1024 | -1800911475
| VRN5 - Finanční náklady | [8 empty] | 0 | [5 empty] | 0 |  | 0 |  | 0 | 5 | D | 1 | ROZPOCET | [6 empty] | 0
6 | K | 051103000R | Pojištění stavby |  |  | kus | 1 | 0 |  | 0 |  |  |  | základní |  | 0 | 0 | 0 | 0 | 0 | 1024 | K | 2 | ROZPOCET | 0 | 0 | 0 | 0 | 0 | 1 | 0 | 1024 | -750923578
| VRN9 - Ostatní náklady | [8 empty] | 0 | [5 empty] | 0 |  | 0 |  | 0 | 5 | D | 1 | ROZPOCET | [6 empty] | 0
7 | K | 091002000 | Ostatní náklady související s objektem |  |  | kus | 1 | 0 |  | 0 |  |  |  | základní |  | 0 | 0 | 0 | 0 | 0 | 1024 | K | 2 | ROZPOCET | 0 | 0 | 0 | 0 | 0 | 1 | 0 | 1024 | -2061717181
| VP - Vícepráce | [8 empty] | 0 | [11 empty] | D | 0 | PN | [6 empty] | 0